## Rekapitulácia stavby
Export Komplet | [28 empty] | 2.0 |  |  |  |  | False | False | {2ac2dd3a-3c8d-4783-81fa-72f2cdf35118}
[20 empty] | >> skryté stĺpce << | [12 empty] | 0,001 | 20
[33 empty] | 0,001 | 20
|  | REKAPITULÁCIA STAVBY | [18 empty] | v --- nižšie sa nachádzajú doplnkové a pomocné údaje k zostavám --- v | [11 empty] | 0,001
|  | Kód: |  |  |  |  | LR | [25 empty] | 0,001
|  | Stavba: |  |  |  |  | PRÍSTAVBA A STAVEBNÉ ÚPRAVY MŠ LEDNICKÉ ROVNE | [25 empty] | 0,001
|  | JKSO: | [13 empty] | KS: | [16 empty] | 0,001
|  | Miesto: | [13 empty] | Dátum: |  | 2021-01-14 | [14 empty] | 0,001
0,001
|  | Objednávateľ: | [13 empty] | IČO: | [16 empty] | 0,001
[16 empty] | IČ DPH: | [16 empty] | 0,001
0,001
|  | Zhotoviteľ: | [13 empty] | IČO: |  | 50250931 | [14 empty] | 0,001
|  |  | Last solution s.r.o. | [12 empty] | IČ DPH: |  | SK2120261143 | [14 empty] | 0,001
False
|  | Projektant: | [13 empty] | IČO: | [16 empty] | False
[16 empty] | IČ DPH: | [16 empty] | True
0,01
|  | Spracovateľ: | [13 empty] | IČO: | [16 empty] | 0,01
[16 empty] | IČ DPH: | [16 empty] | True
Poznámka:
|  | Cena bez DPH | [13 empty] | 219282.03
[8 empty] | Sadzba dane |  |  | Základ dane |  |  |  |  | Výška dane
|  | DPH |  | základná |  |  |  | 20% |  |  | 0 |  |  |  |  | 0
|  |  |  | znížená |  |  |  | 20% |  |  | 219282.03 |  |  |  |  | 43856.41
|  |  |  | zákl. prenesená |  |  |  | 20% |  |  | 0 |  |  |  |  | 0
|  |  |  | zníž. prenesená |  |  |  | 20% |  |  | 0 |  |  |  |  | 0
|  |  |  | nulová |  |  |  | 0% |  |  | 0 |  |  |  |  | 0
|  | Cena s DPH | [6 empty] | v |  |  | EUR |  |  |  | 263138.44
|  | Projektant | [11 empty] | Spracovateľ
|  | Dátum a podpis: | [7 empty] | Pečiatka |  |  |  | Dátum a podpis: |  |  | Pečiatka
|  | Objednávateľ | [11 empty] | Zhotoviteľ
|  | Dátum a podpis: | [7 empty] | Pečiatka |  |  |  | Dátum a podpis: |  |  | Pečiatka
REKAPITULÁCIA OBJEKTOV STAVBY
| Kód: | [6 empty] | LR
| Stavba: | [6 empty] | PRÍSTAVBA A STAVEBNÉ ÚPRAVY MŠ LEDNICKÉ ROVNE
| Miesto: | [13 empty] | Dátum: |  | 2021-01-14
| Objednávateľ: | [13 empty] | Projektant: | [5 empty] | Informatívne údaje z listov zákaziek
| Zhotoviteľ: | [6 empty] | Last solution s.r.o. | [6 empty] | Spracovateľ:
| Kód |  |  |  | Popis | [7 empty] | Cena bez DPH [EUR] |  |  |  |  | Cena s DPH [EUR] | Typ |  | z toho Ostat. náklady [EUR] | DPH [EUR] | Normohodiny [h] | DPH základná [EUR] | DPH znížená [EUR] | DPH základná prenesená [EUR] | DPH znížená prenesená [EUR] | Základňa DPH základná | Základňa DPH znížená | Základňa DPH zákl. prenesená | Základňa DPH zníž. prenesená | Základňa DPH nulová
| Náklady z rozpočtov | [11 empty] | 219282.03 |  |  |  |  | 263138.43 |  |  | 0 | 60016.31 | 0 | 23555.36 | 36460.95 | 0 | 0 | 117776.78 | 182304.73 | 0 | 0 | 0 | D | 0 | ###NOIMPORT### | IMPORT | {2ac2dd3a-3c8d-4783-81fa-72f2cdf35118} | {00000000-0000-0000-0000-000000000000}
/ |  | SO 02.1 |  |  |  | Modernizácia Ku... | [6 empty] | 26764.71 |  |  |  |  | 32117.65 | STA |  | 0 | 5352.94 | 0 | 0 | 5352.94 | 0 | 0 | 0 | 26764.71 | 0 | 0 | 0 |  | 1 |  | IMPORT | {e84897de-e150-4451-a61a-6df93153b880} | {2ac2dd3a-3c8d-4783-81fa-72f2cdf35118} | 0
/ |  | SO 02.1 |  |  |  | Modernizácia Kuchyne extra | [6 empty] | 3118.79 |  |  |  |  | 3742.55 | STA |  | 0 | 5352.94 | 0 | 5352.94 | 0 | 0 | 0 | 26764.71 | 0 | 0 | 0 | 0 |  | 1 |  | IMPORT | {e84897de-e150-4451-a61a-6df93153b880} | {2ac2dd3a-3c8d-4783-81fa-72f2cdf35118} | 0
/ |  | SO 03.2 |  |  |  | Dopravné ihrisko | [6 empty] | 30122.9 |  |  |  |  | 36147.48 | STA |  | 0 | 6024.58 | 0 | 0 | 6024.58 | 0 | 0 | 0 | 30122.9 | 0 | 0 | 0 |  | 1 |  | IMPORT | {15310ad4-5276-461e-bde8-e9553dd1d37e} | {2ac2dd3a-3c8d-4783-81fa-72f2cdf35118} | 0
/ |  | SO.02.2 |  |  |  | Elektroinštalácia | [6 empty] | 1985 |  |  |  |  | 2382 | STA |  | 0 | 397 | 0 | 0 | 397 | 0 | 0 | 0 | 1985 | 0 | 0 | 0 |  | 1 |  | IMPORT | {e4806c20-d2ff-4564-af4c-c420128f2baf} | {2ac2dd3a-3c8d-4783-81fa-72f2cdf35118} | 0
/ |  | SO.02.2 |  |  |  | Elektroinštalácia kuchyňa, pivnica extra | [6 empty] | 2208.64 |  |  |  |  | 2650.37 | STA |  | 0 | 0 | 0 |  |  | 0 | 0 | 0 | 0 | 0 | 0 | 0 |  | 1 |  | IMPORT | {17bba586-a228-4c66-8df5-bf035495ac5f} | {2ac2dd3a-3c8d-4783-81fa-72f2cdf35118} | 0
/ |  | Objekt0 |  |  |  | Zdravotechnika extra | [6 empty] | 11317.3 |  |  |  |  | 13580.76 | STA |  | 0 | 0 | 0 | 0 | 0 | 0 | 0 | 0 | 0 | 0 | 0 | 0 |  | 1 |  | IMPORT | {e4806c20-d2ff-4564-af4c-c420128f2baf} | {2ac2dd3a-3c8d-4783-81fa-72f2cdf35118} | 0
/ |  | Objekt1 |  |  |  | Búracie práce naviac kuchyňa extra | [6 empty] | 2022.66 |  |  |  |  | 2427.19 | STA |  | 0 | 0 | 0 | 0 | 0 | 0 | 2382 | 0 | 0 | 0 | 0 | 0 |  | 1 |  | IMPORT | {e4806c20-d2ff-4564-af4c-c420128f2baf} | {2ac2dd3a-3c8d-4783-81fa-72f2cdf35118} | 0
/ |  | SO-01.1-B |  |  |  | BÚRANIE | [6 empty] | 9976.38 |  |  |  |  | 11971.66 | STA | [14 empty] | 1 |  | IMPORT | {20ff1b79-6930-42cb-bb79-2b04a8b347e3} | {2ac2dd3a-3c8d-4783-81fa-72f2cdf35118} | 0
/ |  | SO-01.1-NS |  |  |  | NOVÝ STAV | [6 empty] | 91012.07 |  |  |  |  | 109214.48 | STA |  | 0 | 18202.41 | 0 | 0 | 18202.41 | 0 | 0 | 0 | 91012.07 | 0 | 0 | 0 |  | 1 |  | IMPORT | {2b659e67-14ec-4f84-a14b-b4da46818c13} | {2ac2dd3a-3c8d-4783-81fa-72f2cdf35118} | 0
/ |  | SO-01.1-NS |  |  |  | NOVÝ STAV extra | [6 empty] | 6126.56 |  |  |  |  | 7351.87 | STA |  | 0 | 18202.41 | 0 | 18202.41 | 0 | 0 | 0 | 91012.07 | 0 | 0 | 0 | 0 |  | 1 |  | IMPORT | {2b659e67-14ec-4f84-a14b-b4da46818c13} | {2ac2dd3a-3c8d-4783-81fa-72f2cdf35118} | 0
/ |  | SO-01.3 |  |  |  | Zdravotechnika | [6 empty] | 12779.65 |  |  |  |  | 15335.58 | STA |  | 0 | 2555.93 | 0 | 0 | 2555.93 | 0 | 0 | 0 | 12779.65 | 0 | 0 | 0 |  | 1 |  | IMPORT | {2ee6613e-2cc8-4333-b4cf-8f526b294470} | {2ac2dd3a-3c8d-4783-81fa-72f2cdf35118} | 0
/ |  | SO-01.4 |  |  |  | Vykurovanie | [6 empty] | 7642 |  |  |  |  | 9170.4 | STA |  | 0 | 1528.4 | 0 | 0 | 1528.4 | 0 | 0 | 0 | 7642 | 0 | 0 | 0 |  | 1 |  | IMPORT | {8d1cbe6a-e28e-46ba-a9d7-f3f8e4c7c884} | {2ac2dd3a-3c8d-4783-81fa-72f2cdf35118} | 0
/ |  | SO-01.5 |  |  |  | Elektorištaláci... | [6 empty] | 11865 |  |  |  |  | 14238 | STA |  | 0 | 2373 | 0 | 0 | 2373 | 0 | 0 | 0 | 11865 | 0 | 0 | 0 |  | 1 |  | IMPORT | {17bba586-a228-4c66-8df5-bf035495ac5f} | {2ac2dd3a-3c8d-4783-81fa-72f2cdf35118} | 0
/ |  | SO-01.5 |  |  |  | Elektroinštalácia extra | [6 empty] | 2206.97 |  |  |  |  | 2648.36 | STA |  | 0 | 0 | 0 | 0 | 0 | 0 | 0 | 0 | 0 | 0 | 0 | 0 |  | 1 |  | IMPORT | {e4806c20-d2ff-4564-af4c-c420128f2baf} | {2ac2dd3a-3c8d-4783-81fa-72f2cdf35118} | 0
/ |  | SO-01.6 |  |  |  | Protipožiarna b... | [6 empty] | 133.4 |  |  |  |  | 160.08 | STA |  | 0 | 26.68 | 0 | 0 | 26.68 | 0 | 0 | 0 | 133.4 | 0 | 0 | 0 |  | 1 |  | IMPORT | {ec87a483-bee4-4111-98b5-6a05f4601a00} | {2ac2dd3a-3c8d-4783-81fa-72f2cdf35118} | 0

## SO 02.1 - Modernizácia Ku...
[9 empty] | >> skryté stĺpce << | [9 empty] | {e84897de-e150-4451-a61a-6df93153b880}
0
| KRYCÍ LIST ROZPOČTU | [8 empty] | v --- nižšie sa nachádzajú doplnkové a pomocné údaje k zostavám --- v | [8 empty] | False
Stavba:
PRÍSTAVBA A STAVEBNÉ ÚPRAVY MŠ LEDNICKÉ ROVNE
Objekt:
SO 02.1 - Modernizácia Ku...
| JKSO: |  |  |  |  | KS:
| Miesto: |  |  |  |  | Dátum: | 2021-01-14
| Objednávateľ: |  |  |  |  | IČO:
IČ DPH:
| Zhotoviteľ: |  |  |  |  | IČO: | 50250931
|  | Last solution s.r.o. |  |  |  | IČ DPH: | SK2120261143
| Projektant: |  |  |  |  | IČO:
IČ DPH:
| Spracovateľ: |  |  |  |  | IČO:
IČ DPH:
Poznámka:
| Cena bez DPH | [5 empty] | 26764.71
|  |  | Základ dane |  |  | Sadzba dane | Výška dane
| DPH | základná | 0 |  |  | 20% | 0
|  | znížená | 26764.71 |  |  | 20% | 5352.94
|  | zákl. prenesená | 0 |  |  | 20% | 0
|  | zníž. prenesená | 0 |  |  | 20% | 0
|  | nulová | 0 |  |  | 0% | 0
| Cena s DPH |  |  | v | EUR |  | 32117.65
| Projektant |  |  | Spracovateľ
| Dátum a podpis: |  | Pečiatka | Dátum a podpis: |  |  | Pečiatka
| Objednávateľ |  |  | Zhotoviteľ
| Dátum a podpis: |  | Pečiatka | Dátum a podpis: |  |  | Pečiatka
REKAPITULÁCIA ROZPOČTU
Stavba:
PRÍSTAVBA A STAVEBNÉ ÚPRAVY MŠ LEDNICKÉ ROVNE
Objekt:
SO 02.1 - Modernizácia Ku...
Miesto: | [5 empty] | Dátum: | 2021-01-14
Objednávateľ: | [5 empty] | Projektant:
Zhotoviteľ: |  |  | Last solution s.r.o. |  |  | Spracovateľ:
Kód dielu - Popis | [6 empty] | Cena celkom [EUR]
Náklady z rozpočtu | [6 empty] | 26764.708 | [12 empty] | -1
| HSV - Práce a dodávky HSV | [5 empty] | 8806.246
| 3 - Zvislé a kompletné konštrukcie | [5 empty] | 48.69
| 6 - Úpravy povrchov, podlahy, osadenie | [5 empty] | 4886.43
| 9 - Ostatné konštrukcie a práce-búranie | [5 empty] | 3736.762
| 99 - Presun hmôt HSV | [5 empty] | 134.364
| PSV - Práce a dodávky PSV | [5 empty] | 16654.843
| 711 - Izolácie proti vode a vlhkosti | [5 empty] | 259.905
| 725 - Zdravotechnika - zariaď. predmety | [5 empty] | 50.703
| 766 - Konštrukcie stolárske | [5 empty] | 1112.673
| 771 - Podlahy z dlaždíc | [5 empty] | 5095.807
| 781 - Dokončovacie práce a obklady | [5 empty] | 7204.265
| 783 - Dokončovacie práce - nátery | [5 empty] | 2148.356
| 784 - Dokončovacie práce - maľby | [5 empty] | 783.134
| M - Práce a dodávky M | [5 empty] | 1303.619
| 33-M - Montáže dopr.zariad.sklad.zar.a váh | [5 empty] | 1303.619
| VP - Práce naviac | [5 empty] | 0
ROZPOČET
Stavba:
PRÍSTAVBA A STAVEBNÉ ÚPRAVY MŠ LEDNICKÉ ROVNE
Objekt:
SO 02.1 - Modernizácia Ku...
Miesto: | [5 empty] | Dátum: | 2021-01-14
Objednávateľ: | [5 empty] | Projektant:
Zhotoviteľ: |  |  | Last solution s.r.o. |  |  | Spracovateľ:
PČ | Typ | Kód | Popis | MJ | Množstvo | J.cena [EUR] | Cena celkom [EUR] | Cenová sústava |  |  | DPH | J. Nh [h] | Nh celkom [h] | J. hmotnosť [t] | Hmotnosť celkom [t] | J. suť [t] | Suť Celkom [t]
Náklady z rozpočtu | [6 empty] | 26764.708 | [5 empty] | 0 |  | 0 |  | 0 |  | D | -1 | [7 empty] | 26764.708
| D | HSV | Práce a dodávky HSV |  |  |  | 8806.246 | [5 empty] | 0 |  | 0 |  | 0 | 1 | D | 0 | ROZPOCET | [6 empty] | 8806.246
| D | 3 | Zvislé a kompletné konštrukcie |  |  |  | 48.69 | [5 empty] | 0 |  | 0 |  | 0 | 1 | D | 1 | ROZPOCET | [6 empty] | 48.69
45 | K | 342273150 | Priečky z tvárnic hr. 150 mm na lepidlo | m2 | 1.89 | 25.762 | 48.69 |  |  |  | znížená | 0 | 0 | 0 | 0 | 0 | 0 | 4 | K | 2 | ROZPOCET | 0 | 48.69 | 0 | 0 | 0 | 2 | 48.69 | 4 | 2
| D | 6 | Úpravy povrchov, podlahy, osadenie |  |  |  | 4886.43 | [5 empty] | 0 |  | 0 |  | 0 | 1 | D | 1 | ROZPOCET | [6 empty] | 4886.43
1 | K | 612465111 | Príprava vnútorného podkladu stien ,cementový Prednástrek mm), ručné nanášanie | m2 | 290.092 | 5.465 | 1585.353 |  |  |  | znížená | 0 | 0 | 0 | 0 | 0 | 0 | 4 | K | 2 | ROZPOCET | 0 | 1585.353 | 0 | 0 | 0 | 2 | 1585.353 | 4 | 4
2 | K | 612465135 | Vnútorná omietka stien ,vápennocementová, strojné miešanie, ručné nanášanie, jadrová omietka hr. 10 mm | m2 | 148.08 | 7.812 | 1156.801 |  |  |  | znížená | 0 | 0 | 0 | 0 | 0 | 0 | 4 | K | 2 | ROZPOCET | 0 | 1156.801 | 0 | 0 | 0 | 2 | 1156.801 | 4 | 6
3 | K | 612465181 | Vnútorná omietka stien štuková ,strojné miešanie, ručné nanášanie, hr. 3 mm | m2 | 148.08 | 5.361 | 793.857 |  |  |  | znížená | 0 | 0 | 0 | 0 | 0 | 0 | 4 | K | 2 | ROZPOCET | 0 | 793.857 | 0 | 0 | 0 | 2 | 793.857 | 4 | 8
4 | K | 612481119 | Potiahnutie vnútorných stien sklotextílnou mriežkou s celoplošným prilepením | m2 | 290.092 | 4.432 | 1285.688 |  |  |  | znížená | 0 | 0 | 0 | 0 | 0 | 0 | 4 | K | 2 | ROZPOCET | 0 | 1285.688 | 0 | 0 | 0 | 2 | 1285.688 | 4 | 10
46 | K | 632451022 | Vyrovnávací poter muriva MC 15 zhotovený v páse hr. nad 20 do 30 mm | m2 | 0.3 | 24.232 | 7.27 |  |  |  | znížená | 0 | 0 | 0 | 0 | 0 | 0 | 4 | K | 2 | ROZPOCET | 0 | 7.27 | 0 | 0 | 0 | 2 | 7.27 | 4 | 12
43 | K | 642942111 | Osadenie oceľovej dverovej zárubne alebo rámu, plochy otvoru do 2,5 m2 | ks | 1 | 37.583 | 37.583 |  |  |  | znížená | 0 | 0 | 0 | 0 | 0 | 0 | 4 | K | 2 | ROZPOCET | 0 | 37.583 | 0 | 0 | 0 | 2 | 37.583 | 4 | 14
41 | M | 5533190600 | Zárubňa oceľová CgU 90x197x6cm | ks | 1 | 19.878 | 19.878 |  |  |  | znížená | 0 | 0 | 0 | 0 | 0 | 0 | 8 | M | 2 | ROZPOCET | 0 | 19.878 | 0 | 0 | 0 | 2 | 19.878 | 4 | 16
| D | 9 | Ostatné konštrukcie a práce-búranie |  |  |  | 3736.762 | [5 empty] | 0 |  | 0 |  | 0 | 1 | D | 1 | ROZPOCET | [6 empty] | 3736.762
5 | K | 941941041 | Montáž lešenia ľahkého pracovného radového s podlahami šírky nad 1,00 do 1,20 m, výšky do 10 m | m2 | 235 | 2.155 | 506.425 |  |  |  | znížená | 0 | 0 | 0 | 0 | 0 | 0 | 4 | K | 2 | ROZPOCET | 0 | 506.425 | 0 | 0 | 0 | 2 | 506.425 | 4 | 18
6 | K | 941941841 | Demontáž lešenia ľahkého pracovného radového s podlahami šírky nad 1,00 do 1,20 m, výšky do 10 m | m2 | 235 | 1.415 | 332.525 |  |  |  | znížená | 0 | 0 | 0 | 0 | 0 | 0 | 4 | K | 2 | ROZPOCET | 0 | 332.525 | 0 | 0 | 0 | 2 | 332.525 | 4 | 20
7 | K | 941955003 | Lešenie ľahké pracovné pomocné s výškou lešeňovej podlahy nad 1,90 do 2,50 m | m2 | 235 | 5.543 | 1302.605 |  |  |  | znížená | 0 | 0 | 0 | 0 | 0 | 0 | 4 | K | 2 | ROZPOCET | 0 | 1302.605 | 0 | 0 | 0 | 2 | 1302.605 | 4 | 22
35 | K | 962031132 | B2- Búranie priečok z tehál pálených, plných alebo dutých hr. do 150 mm, -0,19600t | m2 | 9.625 | 2.351 | 22.628 |  |  |  | znížená | 0 | 0 | 0 | 0 | 0 | 0 | 4 | K | 2 | ROZPOCET | 0 | 22.628 | 0 | 0 | 0 | 2 | 22.628 | 4 | 24
37 | K | 968061125 | B1A-Vyvesenie dreveného dverného krídla do suti plochy do 2 m2, -0,02400t | ks | 2 | 0.54 | 1.08 |  |  |  | znížená | 0 | 0 | 0 | 0 | 0 | 0 | 4 | K | 2 | ROZPOCET | 0 | 1.08 | 0 | 0 | 0 | 2 | 1.08 | 4 | 26
38 | K | 968072455 | B1B-Vybúranie kovových dverových zárubní plochy do 2 m2, -0,07600t | m2 | 3.28 | 17.739 | 58.184 |  |  |  | znížená | 0 | 0 | 0 | 0 | 0 | 0 | 4 | K | 2 | ROZPOCET | 0 | 58.184 | 0 | 0 | 0 | 2 | 58.184 | 4 | 28
36 | K | 971033531 | B2a Vybúranie otvorov v murive tehl. plochy do 1 m2 hr.do 150 mm, -0,28100t | m2 | 1.285 | 7.318 | 9.404 |  |  |  | znížená | 0 | 0 | 0 | 0 | 0 | 0 | 4 | K | 2 | ROZPOCET | 0 | 9.404 | 0 | 0 | 0 | 2 | 9.404 | 4 | 30
9 | K | 978059531 | B3- Odsekanie a odobratie stien z obkladačiek vnútorných nad 2 m2, -0,06800t | m2 | 187.21 | 3.048 | 570.616 |  |  |  | znížená | 0 | 0 | 0 | 0 | 0 | 0 | 4 | K | 2 | ROZPOCET | 0 | 570.616 | 0 | 0 | 0 | 2 | 570.616 | 4 | 32
8 | K | 965081812 | B4-Búranie dlažieb, z kamen., cement., terazzových, čadičových alebo keram. dĺžky , hr.nad 10 mm, -0,06500t | m2 | 64.78 | 3.13 | 202.761 |  |  |  | znížená | 0 | 0 | 0 | 0 | 0 | 0 | 4 | K | 2 | ROZPOCET | 0 | 202.761 | 0 | 0 | 0 | 2 | 202.761 | 4 | 34
10 | K | 979081111 | Odvoz sutiny a vybúraných hmôt na skládku do 1 km | t | 20.305 | 11.189 | 227.193 |  |  |  | znížená | 0 | 0 | 0 | 0 | 0 | 0 | 4 | K | 2 | ROZPOCET | 0 | 227.193 | 0 | 0 | 0 | 2 | 227.193 | 4 | 36
11 | K | 979081121 | Odvoz sutiny a vybúraných hmôt na skládku za každý ďalší 1 km | t | 60.915 | 0.345 | 21.016 |  |  |  | znížená | 0 | 0 | 0 | 0 | 0 | 0 | 4 | K | 2 | ROZPOCET | 0 | 21.016 | 0 | 0 | 0 | 2 | 21.016 | 4 | 38
12 | K | 979082111 | Vnútrostavenisková doprava sutiny a vybúraných hmôt do 10 m | t | 20.305 | 8.041 | 163.273 |  |  |  | znížená | 0 | 0 | 0 | 0 | 0 | 0 | 4 | K | 2 | ROZPOCET | 0 | 163.273 | 0 | 0 | 0 | 2 | 163.273 | 4 | 40
13 | K | 979089012 | Poplatok za skladovanie - betón, tehly, dlaždice (17 01 ), ostatné | t | 20.305 | 15.713 | 319.052 |  |  |  | znížená | 0 | 0 | 0 | 0 | 0 | 0 | 4 | K | 2 | ROZPOCET | 0 | 319.052 | 0 | 0 | 0 | 2 | 319.052 | 4 | 42
| D | 99 | Presun hmôt HSV |  |  |  | 134.364 | [5 empty] | 0 |  | 0 |  | 0 | 1 | D | 1 | ROZPOCET | [6 empty] | 134.364
14 | K | 998011002 | Presun hmôt pre budovy (801, 803, 812), zvislá konštr. z tehál, tvárnic, z kovu výšky do 12 m | t | 20.349 | 6.603 | 134.364 |  |  |  | znížená | 0 | 0 | 0 | 0 | 0 | 0 | 4 | K | 2 | ROZPOCET | 0 | 134.364 | 0 | 0 | 0 | 2 | 134.364 | 4 | 44
| D | PSV | Práce a dodávky PSV |  |  |  | 16654.843 | [5 empty] | 0 |  | 0 |  | 0 | 2 | D | 0 | ROZPOCET | [6 empty] | 16654.843
| D | 711 | Izolácie proti vode a vlhkosti |  |  |  | 259.905 | [5 empty] | 0 |  | 0 |  | 0 | 2 | D | 1 | ROZPOCET | [6 empty] | 259.905
15 | K | 711210110 | Zhotovenie dvojnásobnej izol. stierky pod keramické obklady v interiéri na ploche zvislej | m2 | 91.206 | 1.761 | 160.614 |  |  |  | znížená | 0 | 0 | 0 | 0 | 0 | 0 | 16 | K | 2 | ROZPOCET | 0 | 160.614 | 0 | 0 | 0 | 2 | 160.614 | 16 | 46
16 | K | 711210100 | Zhotovenie dvojnásobnej izol. stierky pod keramické obklady v interiéri na ploche vodorovnej | m2 | 32.68 | 1.563 | 51.079 |  |  |  | znížená | 0 | 0 | 0 | 0 | 0 | 0 | 16 | K | 2 | ROZPOCET | 0 | 51.079 | 0 | 0 | 0 | 2 | 51.079 | 16 | 48
17 | M | 2353203200 | Stierkové izolácie, 12 kg, elastický tesniaci prostriedok do vlhka | kg | 12.513 | 3.827 | 47.887 |  |  |  | znížená | 0 | 0 | 0 | 0 | 0 | 0 | 32 | M | 2 | ROZPOCET | 0 | 47.887 | 0 | 0 | 0 | 2 | 47.887 | 16 | 50
39 | K | 998711101 | Presun hmôt pre izoláciu proti vode v objektoch výšky do 6 m | t | 0.013 | 25.024 | 0.325 |  |  |  | znížená | 0 | 0 | 0 | 0 | 0 | 0 | 16 | K | 2 | ROZPOCET | 0 | 0.325 | 0 | 0 | 0 | 2 | 0.325 | 16 | 52
| D | 725 | Zdravotechnika - zariaď. predmety |  |  |  | 50.703 | [5 empty] | 0 |  | 0 |  | 0 | 2 | D | 1 | ROZPOCET | [6 empty] | 50.703
18 | K | 725320828 | B6,B13-Demontáž drezu dvojitého veľkokuchynského bez výtokovej armatúry, -0,07150t | súb. | 3 | 4.448 | 13.344 |  |  |  | znížená | 0 | 0 | 0 | 0 | 0 | 0 | 16 | K | 2 | ROZPOCET | 0 | 13.344 | 0 | 0 | 0 | 2 | 13.344 | 16 | 54
19 | K | 725610810 | B5,B6,B7,B8,B9,B10,B14,B15,B16 Demontáž el. sporáka,chladničky,mrazáka, robota,umývačky riadu, stolíka na výdaj jedla -0,06700t | súb. | 9 | 3.698 | 33.282 |  |  |  | znížená | 0 | 0 | 0 | 0 | 0 | 0 | 16 | K | 2 | ROZPOCET | 0 | 33.282 | 0 | 0 | 0 | 2 | 33.282 | 16 | 56
20 | K | 725810811 | Demontáž výtokového ventilu nástenných, -0,00049t | ks | 3 | 1.359 | 4.077 |  |  |  | znížená | 0 | 0 | 0 | 0 | 0 | 0 | 16 | K | 2 | ROZPOCET | 0 | 4.077 | 0 | 0 | 0 | 2 | 4.077 | 16 | 58
| D | 766 | Konštrukcie stolárske |  |  |  | 1112.673 | [5 empty] | 0 |  | 0 |  | 0 | 2 | D | 1 | ROZPOCET | [6 empty] | 1112.673
21 | K | 766811801 | B11 Demontáž kuchynskej linky , spodnej skrinky -0,0130t | ks | 4 | 2.471 | 9.884 |  |  |  | znížená | 0 | 0 | 0 | 0 | 0 | 0 | 16 | K | 2 | ROZPOCET | 0 | 9.884 | 0 | 0 | 0 | 2 | 9.884 | 16 | 60
22 | K | 766811802 | B12 Demontáž kuchynskej linky , hornej skrinky -0,01000t | ks | 4 | 2.822 | 11.288 |  |  |  | znížená | 0 | 0 | 0 | 0 | 0 | 0 | 16 | K | 2 | ROZPOCET | 0 | 11.288 | 0 | 0 | 0 | 2 | 11.288 | 16 | 62
47 | K | 766621081 | Montáž okna plastového na PUR penu | m | 9.6 | 6.877 | 66.019 |  |  |  | znížená | 0 | 0 | 0 | 0 | 0 | 0 | 16 | K | 2 | ROZPOCET | 0 | 66.019 | 0 | 0 | 0 | 2 | 66.019 | 16 | 64
48 | M | 6114123300 | Plastové okno výsuvne, rozmer 1200x850 mm (vxš) | ks | 3 | 300 | 900 |  |  |  | znížená | 0 | 0 | 0 | 0 | 0 | 0 | 32 | M | 2 | ROZPOCET | 0 | 900 | 0 | 0 | 0 | 2 | 900 | 16 | 66
23 | K | 766811803 | Demontáž kuchynskej linky , pracovnej dosky -0,02100t | ks | 1 | 2.985 | 2.985 |  |  |  | znížená | 0 | 0 | 0 | 0 | 0 | 0 | 16 | K | 2 | ROZPOCET | 0 | 2.985 | 0 | 0 | 0 | 2 | 2.985 | 16 | 68
44 | K | 766661112 | Montáž dverového krídla kompletiz. otváravého do zárubne, jednokrídlové | ks | 1 | 30.28 | 30.28 |  |  |  | znížená | 0 | 0 | 0 | 0 | 0 | 0 | 16 | K | 2 | ROZPOCET | 0 | 30.28 | 0 | 0 | 0 | 2 | 30.28 | 16 | 70
42 | M | 6116223100 | Dvere vnútorné hladké dýhované jednokrídlové z 1/3 zasklené MH 80x197 cm | ks | 1 | 89.374 | 89.374 |  |  |  | znížená | 0 | 0 | 0 | 0 | 0 | 0 | 32 | M | 2 | ROZPOCET | 0 | 89.374 | 0 | 0 | 0 | 2 | 89.374 | 16 | 72
49 | K | 998766201 | Presun hmot pre konštrukcie stolárske v objektoch výšky do 6 m | % | 6.074 | 0.46801 | 2.843 |  |  |  | znížená | 0 | 0 | 0 | 0 | 0 | 0 | 16 | K | 2 | ROZPOCET | 0 | 2.843 | 0 | 0 | 0 | 2 | 2.843 | 16 | 74
| D | 771 | Podlahy z dlaždíc |  |  |  | 5095.807 | [5 empty] | 0 |  | 0 |  | 0 | 2 | D | 1 | ROZPOCET | [6 empty] | 5095.807
24 | K | 771575107 | Montáž podláh z dlaždíc keramických do tmelu veľ. 200 x 200 mm | m2 | 170.48 | 12.868 | 2193.737 |  |  |  | znížená | 0 | 0 | 0 | 0 | 0 | 0 | 16 | K | 2 | ROZPOCET | 0 | 2193.737 | 0 | 0 | 0 | 2 | 2193.737 | 16 | 76
25 | M | 5978651250 | Dlaždice, rozmer 200x200x10 mm, | m2 | 173.89 | 15.578 | 2708.858 |  |  |  | znížená | 0 | 0 | 0 | 0 | 0 | 0 | 32 | M | 2 | ROZPOCET | 0 | 2708.858 | 0 | 0 | 0 | 2 | 2708.858 | 16 | 78
26 | K | 998771202 | Presun hmôt pre podlahy z dlaždíc v objektoch výšky nad 6 do 12 m | % | 58.191 | 3.3203 | 193.212 |  |  |  | znížená | 0 | 0 | 0 | 0 | 0 | 0 | 16 | K | 2 | ROZPOCET | 0 | 193.212 | 0 | 0 | 0 | 2 | 193.212 | 16 | 80
| D | 781 | Dokončovacie práce a obklady |  |  |  | 7204.265 | [5 empty] | 0 |  | 0 |  | 0 | 2 | D | 1 | ROZPOCET | [6 empty] | 7204.265
27 | K | 781445020 | Montáž obkladov vnútor. stien z obkladačiek kladených do tmelu veľ. 300x300 mm | m2 | 227.381 | 14.762 | 3356.598 |  |  |  | znížená | 0 | 0 | 0 | 0 | 0 | 0 | 16 | K | 2 | ROZPOCET | 0 | 3356.598 | 0 | 0 | 0 | 2 | 3356.598 | 16 | 82
28 | M | 5976574000 | Obkladačky keramické glazované jednofarebné hladké B 200x200 Ia | m2 | 227.381 | 16.22 | 3688.12 |  |  |  | znížená | 0 | 0 | 0 | 0 | 0 | 0 | 32 | M | 2 | ROZPOCET | 0 | 3688.12 | 0 | 0 | 0 | 2 | 3688.12 | 16 | 84
29 | K | 998781202 | Presun hmôt pre obklady keramické v objektoch výšky nad 6 do 12 m | % | 80.402 | 1.9844 | 159.547 |  |  |  | znížená | 0 | 0 | 0 | 0 | 0 | 0 | 16 | K | 2 | ROZPOCET | 0 | 159.547 | 0 | 0 | 0 | 2 | 159.547 | 16 | 86
| D | 783 | Dokončovacie práce - nátery |  |  |  | 2148.356 | [5 empty] | 0 |  | 0 |  | 0 | 2 | D | 1 | ROZPOCET | [6 empty] | 2148.356
30 | K | 7838242201 | Nátery umývatelné farbené stien dvojnásobné 1x s emailovaním | m2 | 295.185 | 7.278 | 2148.356 |  |  |  | znížená | 0 | 0 | 0 | 0 | 0 | 0 | 16 | K | 2 | ROZPOCET | 0 | 2148.356 | 0 | 0 | 0 | 2 | 2148.356 | 16 | 88
| D | 784 | Dokončovacie práce - maľby |  |  |  | 783.134 | [5 empty] | 0 |  | 0 |  | 0 | 2 | D | 1 | ROZPOCET | [6 empty] | 783.134
31 | K | 784402801 | Odstránenie malieb oškrabaním, výšky do 3, 80 m | m2 | 132.38 | 0.749 | 99.153 |  |  |  | znížená | 0 | 0 | 0 | 0 | 0 | 0 | 16 | K | 2 | ROZPOCET | 0 | 99.153 | 0 | 0 | 0 | 2 | 99.153 | 16 | 90
32 | K | 784410202 | Mydlenie podkladu dvojnásobné výšky do 3, 80 m | m2 | 270.14 | 0.435 | 117.511 |  |  |  | znížená | 0 | 0 | 0 | 0 | 0 | 0 | 16 | K | 2 | ROZPOCET | 0 | 117.511 | 0 | 0 | 0 | 2 | 117.511 | 16 | 92
33 | K | 784412301 | Pačokovanie vápenným mliekom dvojnásobné jemnozrnných povrchov do 3, 80 m | m2 | 270.14 | 0.535 | 144.525 |  |  |  | znížená | 0 | 0 | 0 | 0 | 0 | 0 | 16 | K | 2 | ROZPOCET | 0 | 144.525 | 0 | 0 | 0 | 2 | 144.525 | 16 | 94
34 | K | 784452371 | Maľby z maliarskych zmesí Primalex, Farmal, ručne nanášané tónované dvojnásobné na jemnozrnný podklad výšky do 3, 80 m | m2 | 244.04 | 1.729 | 421.945 |  |  |  | znížená | 0 | 0 | 0 | 0 | 0 | 0 | 16 | K | 2 | ROZPOCET | 0 | 421.945 | 0 | 0 | 0 | 2 | 421.945 | 16 | 96
| D | M | Práce a dodávky M |  |  |  | 1303.619 | [5 empty] | 0 |  | 0 |  | 0 | 3 | D | 0 | ROZPOCET | [6 empty] | 1303.619
| D | 33-M | Montáže dopr.zariad.sklad.zar.a váh |  |  |  | 1303.619 | [5 empty] | 0 |  | 0 |  | 0 | 3 | D | 1 | ROZPOCET | [6 empty] | 1303.619
40 | K | 330030138 | Modernizácia kuchynského nákladného výťahu do 100 kg | ks | 1 | 1303.619 | 1303.619 |  |  |  | znížená | 0 | 0 | 0 | 0 | 0 | 0 | 64 | K | 2 | ROZPOCET | 0 | 1303.619 | 0 | 0 | 0 | 2 | 1303.619 | 64 | 98
| D | VP | Práce naviac |  |  |  | 0 | [5 empty] | 0 |  | 0 |  | 0 | 1 | D | 0 | ROZPOCET | [6 empty] | 0

## SO 02.1 - Modernizácia Ku extra
[9 empty] | >> skryté stĺpce << | [9 empty] | {3038aed6-7e53-43ca-b73a-a9774852051c}
0
| KRYCÍ LIST ROZPOČTU | [8 empty] | v --- nižšie sa nachádzajú doplnkové a pomocné údaje k zostavám --- v | [8 empty] | False
Stavba:
PRÍSTAVBA A STAVEBNÉ ÚPRAVY MŠ LEDNICKÉ ROVNE
Objekt:
SO 02.1 - Modernizácia Kuchyne extra
| JKSO: |  |  |  |  | KS:
| Miesto: |  |  |  |  | Dátum: | 2021-01-14
| Objednávateľ: |  |  |  |  | IČO: | 00317462
|  | Obec Lednické Rovne |  |  |  | IČ DPH: | 2020615597
| Zhotoviteľ: |  |  |  |  | IČO: | 50 250 931
|  | Last solution s.r.o. |  |  |  | IČ DPH: | SK2120261143
| Projektant: |  |  |  |  | IČO:
IČ DPH:
| Spracovateľ: |  |  |  |  | IČO:
IČ DPH:
Poznámka:
| Náklady z rozpočtu | [5 empty] | 3118.794
| Ostatné náklady | [5 empty] | 0
| Cena bez DPH | [5 empty] | 3118.79
|  |  | Základ dane |  |  | Sadzba dane | Výška dane
| DPH | základná | 0 |  |  | 20% | 0
|  | znížená | 3118.79 |  |  | 20% | 623.76
|  | zákl. prenesená | 0 |  |  | 20% | 0
|  | zníž. prenesená | 0 |  |  | 20% | 0
|  | nulová | 0 |  |  | 0% | 0
| Cena s DPH |  |  | v | EUR |  | 3742.55
| Projektant |  |  | Spracovateľ
| Dátum a podpis: |  | Pečiatka | Dátum a podpis: |  |  | Pečiatka
| Objednávateľ |  |  | Zhotoviteľ
| Dátum a podpis: |  | Pečiatka | Dátum a podpis: |  |  | Pečiatka
REKAPITULÁCIA ROZPOČTU
Stavba:
PRÍSTAVBA A STAVEBNÉ ÚPRAVY MŠ LEDNICKÉ ROVNE
Objekt:
SO 02.1 - Modernizácia Kuchyne extra
Miesto: | [5 empty] | Dátum: | 2021-01-14
Objednávateľ: |  |  | Obec Lednické Rovne |  |  | Projektant:
Zhotoviteľ: |  |  | Last solution s.r.o. |  |  | Spracovateľ:
Kód dielu - Popis | [6 empty] | Cena celkom [EUR]
1) Náklady z rozpočtu | [6 empty] | 3118.794 | [12 empty] | -1
| HSV - Práce a dodávky HSV | [5 empty] | 0
| 3 - Zvislé a kompletné konštrukcie | [5 empty] | 0
| 6 - Úpravy povrchov, podlahy, osadenie | [5 empty] | 0
| 9 - Ostatné konštrukcie a práce-búranie | [5 empty] | 0
| 99 - Presun hmôt HSV | [5 empty] | 0
| PSV - Práce a dodávky PSV | [5 empty] | 2767.794
| 711 - Izolácie proti vode a vlhkosti | [5 empty] | 1601.25
| 725 - Zdravotechnika - zariaď. predmety | [5 empty] | 0
| 766 - Konštrukcie stolárske | [5 empty] | 0
| 771 - Podlahy z dlaždíc | [5 empty] | 0
| 781 - Dokončovacie práce a obklady | [5 empty] | 0
| 783 - Dokončovacie práce - nátery | [5 empty] | 105.78
| 784 - Dokončovacie práce - maľby | [5 empty] | 1060.764
| M - Práce a dodávky M | [5 empty] | 351
| 33-M - HZS | [5 empty] | 351
| VP - Práce naviac | [5 empty] | 0
2) Ostatné náklady | [6 empty] | 0 |  |  |  | DPH
Celkové náklady za stavbu 1) + 2) | [6 empty] | 3118.79
ROZPOČET
Stavba:
PRÍSTAVBA A STAVEBNÉ ÚPRAVY MŠ LEDNICKÉ ROVNE
Objekt:
SO 02.1 - Modernizácia Kuchyne extra
Miesto: | [5 empty] | Dátum: | 2021-01-14
Objednávateľ: |  |  | Obec Lednické Rovne |  |  | Projektant:
Zhotoviteľ: |  |  | Last solution s.r.o. |  |  | Spracovateľ:
PČ | Typ | Kód | Popis | MJ | Množstvo | J.cena [EUR] | Cena celkom [EUR] | Cenová sústava |  |  | DPH | J. Nh [h] | Nh celkom [h] | J. hmotnosť [t] | Hmotnosť celkom [t] | J. suť [t] | Suť Celkom [t]
Náklady z rozpočtu | [6 empty] | 3118.794 | [5 empty] | 0 |  | 0 |  | 0 |  | D | -1 | [7 empty] | 3118.794
| D | HSV | Práce a dodávky HSV |  |  |  | 0 | [5 empty] | 0 |  | 0 |  | 0 | 1 | D | 0 | ROZPOCET | [6 empty] | 0
| D | 3 | Zvislé a kompletné konštrukcie |  |  |  | 0 | [5 empty] | 0 |  | 0 |  | 0 | 1 | D | 1 | ROZPOCET | [6 empty] | 0
45 | K | 342273150 | Priečky z tvárnic hr. 150 mm na lepidlo | m2 | 0 | 24.762 | 0 |  |  |  | znížená | 0 | 0 | 0 | 0 | 0 | 0 | 4 | K | 2 | ROZPOCET | 0 | 0 | 0 | 0 | 0 | 2 | 0 | 4 | 2
| D | 6 | Úpravy povrchov, podlahy, osadenie |  |  |  | 0 | [5 empty] | 0 |  | 0 |  | 0 | 1 | D | 1 | ROZPOCET | [6 empty] | 0
1 | K | 612465111 | Príprava vnútorného podkladu stien ,cementový Prednástrek mm), ručné nanášanie | m2 | 0 | 5.465 | 0 |  |  |  | znížená | 0 | 0 | 0 | 0 | 0 | 0 | 4 | K | 2 | ROZPOCET | 0 | 0 | 0 | 0 | 0 | 2 | 0 | 4 | 4
2 | K | 612465135 | Vnútorná omietka stien ,vápennocementová, strojné miešanie, ručné nanášanie, jadrová omietka hr. 10 mm | m2 | 0 | 7.812 | 0 |  |  |  | znížená | 0 | 0 | 0 | 0 | 0 | 0 | 4 | K | 2 | ROZPOCET | 0 | 0 | 0 | 0 | 0 | 2 | 0 | 4 | 6
3 | K | 612465181 | Vnútorná omietka stien štuková ,strojné miešanie, ručné nanášanie, hr. 3 mm | m2 | 0 | 5.361 | 0 |  |  |  | znížená | 0 | 0 | 0 | 0 | 0 | 0 | 4 | K | 2 | ROZPOCET | 0 | 0 | 0 | 0 | 0 | 2 | 0 | 4 | 8
4 | K | 612481119 | Potiahnutie vnútorných stien sklotextílnou mriežkou s celoplošným prilepením | m2 | 0 | 4.432 | 0 |  |  |  | znížená | 0 | 0 | 0 | 0 | 0 | 0 | 4 | K | 2 | ROZPOCET | 0 | 0 | 0 | 0 | 0 | 2 | 0 | 4 | 10
46 | K | 632451022 | Vyrovnávací poter muriva MC 15 zhotovený v páse hr. nad 20 do 30 mm | m2 | 0 | 24.232 | 0 |  |  |  | znížená | 0 | 0 | 0 | 0 | 0 | 0 | 4 | K | 2 | ROZPOCET | 0 | 0 | 0 | 0 | 0 | 2 | 0 | 4 | 12
43 | K | 642942111 | Osadenie oceľovej dverovej zárubne alebo rámu, plochy otvoru do 2,5 m2 | ks | 0 | 37.583 | 0 |  |  |  | znížená | 0 | 0 | 0 | 0 | 0 | 0 | 4 | K | 2 | ROZPOCET | 0 | 0 | 0 | 0 | 0 | 2 | 0 | 4 | 14
41 | M | 5533190600 | Zárubňa oceľová CgU 90x197x6cm | ks | 0 | 19.878 | 0 |  |  |  | znížená | 0 | 0 | 0 | 0 | 0 | 0 | 8 | M | 2 | ROZPOCET | 0 | 0 | 0 | 0 | 0 | 2 | 0 | 4 | 16
| D | 9 | Ostatné konštrukcie a práce-búranie |  |  |  | 0 | [5 empty] | 0 |  | 0 |  | 0 | 1 | D | 1 | ROZPOCET | [6 empty] | 0
5 | K | 941941041 | Montáž lešenia ľahkého pracovného radového s podlahami šírky nad 1,00 do 1,20 m, výšky do 10 m | m2 | 0 | 2.155 | 0 |  |  |  | znížená | 0 | 0 | 0 | 0 | 0 | 0 | 4 | K | 2 | ROZPOCET | 0 | 0 | 0 | 0 | 0 | 2 | 0 | 4 | 18
6 | K | 941941841 | Demontáž lešenia ľahkého pracovného radového s podlahami šírky nad 1,00 do 1,20 m, výšky do 10 m | m2 | 0 | 1.415 | 0 |  |  |  | znížená | 0 | 0 | 0 | 0 | 0 | 0 | 4 | K | 2 | ROZPOCET | 0 | 0 | 0 | 0 | 0 | 2 | 0 | 4 | 20
7 | K | 941955003 | Lešenie ľahké pracovné pomocné s výškou lešeňovej podlahy nad 1,90 do 2,50 m | m2 | 0 | 5.543 | 0 |  |  |  | znížená | 0 | 0 | 0 | 0 | 0 | 0 | 4 | K | 2 | ROZPOCET | 0 | 0 | 0 | 0 | 0 | 2 | 0 | 4 | 22
35 | K | 962031132 | B2- Búranie priečok z tehál pálených, plných alebo dutých hr. do 150 mm, -0,19600t | m2 | 0 | 2.351 | 0 |  |  |  | znížená | 0 | 0 | 0 | 0 | 0 | 0 | 4 | K | 2 | ROZPOCET | 0 | 0 | 0 | 0 | 0 | 2 | 0 | 4 | 24
37 | K | 968061125 | B1A-Vyvesenie dreveného dverného krídla do suti plochy do 2 m2, -0,02400t | ks | 0 | 0.54 | 0 |  |  |  | znížená | 0 | 0 | 0 | 0 | 0 | 0 | 4 | K | 2 | ROZPOCET | 0 | 0 | 0 | 0 | 0 | 2 | 0 | 4 | 26
38 | K | 968072455 | B1B-Vybúranie kovových dverových zárubní plochy do 2 m2, -0,07600t | m2 | 0 | 17.739 | 0 |  |  |  | znížená | 0 | 0 | 0 | 0 | 0 | 0 | 4 | K | 2 | ROZPOCET | 0 | 0 | 0 | 0 | 0 | 2 | 0 | 4 | 28
36 | K | 971033531 | B2a Vybúranie otvorov v murive tehl. plochy do 1 m2 hr.do 150 mm, -0,28100t | m2 | 0 | 7.318 | 0 |  |  |  | znížená | 0 | 0 | 0 | 0 | 0 | 0 | 4 | K | 2 | ROZPOCET | 0 | 0 | 0 | 0 | 0 | 2 | 0 | 4 | 30
9 | K | 978059531 | B3- Odsekanie a odobratie stien z obkladačiek vnútorných nad 2 m2, -0,06800t | m2 | 0 | 3.048 | 0 |  |  |  | znížená | 0 | 0 | 0 | 0 | 0 | 0 | 4 | K | 2 | ROZPOCET | 0 | 0 | 0 | 0 | 0 | 2 | 0 | 4 | 32
10 | K | 979081111 | Odvoz sutiny a vybúraných hmôt na skládku do 1 km | t | 0 | 11.189 | 0 |  |  |  | znížená | 0 | 0 | 0 | 0 | 0 | 0 | 4 | K | 2 | ROZPOCET | 0 | 0 | 0 | 0 | 0 | 2 | 0 | 4 | 34
11 | K | 979081121 | Odvoz sutiny a vybúraných hmôt na skládku za každý ďalší 1 km | t | 0 | 0.345 | 0 |  |  |  | znížená | 0 | 0 | 0 | 0 | 0 | 0 | 4 | K | 2 | ROZPOCET | 0 | 0 | 0 | 0 | 0 | 2 | 0 | 4 | 36
12 | K | 979082111 | Vnútrostavenisková doprava sutiny a vybúraných hmôt do 10 m | t | 0 | 8.041 | 0 |  |  |  | znížená | 0 | 0 | 0 | 0 | 0 | 0 | 4 | K | 2 | ROZPOCET | 0 | 0 | 0 | 0 | 0 | 2 | 0 | 4 | 38
13 | K | 979089012 | Poplatok za skladovanie - betón, tehly, dlaždice (17 01 ), ostatné | t | 0 | 15.713 | 0 |  |  |  | znížená | 0 | 0 | 0 | 0 | 0 | 0 | 4 | K | 2 | ROZPOCET | 0 | 0 | 0 | 0 | 0 | 2 | 0 | 4 | 40
| D | 99 | Presun hmôt HSV |  |  |  | 0 | [5 empty] | 0 |  | 0 |  | 0 | 1 | D | 1 | ROZPOCET | [6 empty] | 0
14 | K | 998011002 | Presun hmôt pre budovy (801, 803, 812), zvislá konštr. z tehál, tvárnic, z kovu výšky do 12 m | t | 0 | 6.603 | 0 |  |  |  | znížená | 0 | 0 | 0 | 0 | 0 | 0 | 4 | K | 2 | ROZPOCET | 0 | 0 | 0 | 0 | 0 | 2 | 0 | 4 | 42
| D | PSV | Práce a dodávky PSV |  |  |  | 2767.794 | [5 empty] | 0 |  | 0 |  | 0 | 2 | D | 0 | ROZPOCET | [6 empty] | 2767.794
| D | 711 | Izolácie proti vode a vlhkosti |  |  |  | 1601.25 | [5 empty] | 0 |  | 0 |  | 0 | 2 | D | 1 | ROZPOCET | [6 empty] | 1601.25
15 | K | 711210110 | Zhotovenie dvojnásobnej izol. stierky pod keramické obklady v interiéri na ploche zvislej | m2 | 0 | 1.761 | 0 |  |  |  | znížená | 0 | 0 | 0 | 0 | 0 | 0 | 16 | K | 2 | ROZPOCET | 0 | 0 | 0 | 0 | 0 | 2 | 0 | 16 | 44
16 | K | 711210100 | Zhotovenie dvojnásobnej izol. stierky pod keramické obklady v interiéri na ploche vodorovnej | m2 | 0 | 1.563 | 0 |  |  |  | znížená | 0 | 0 | 0 | 0 | 0 | 0 | 16 | K | 2 | ROZPOCET | 0 | 0 | 0 | 0 | 0 | 2 | 0 | 16 | 46
17 | M | 2353203200 | Stierkové izolácie, 12 kg, elastický tesniaci prostriedok do vlhka | kg | 0 | 3.827 | 0 |  |  |  | znížená | 0 | 0 | 0 | 0 | 0 | 0 | 32 | M | 2 | ROZPOCET | 0 | 0 | 0 | 0 | 0 | 2 | 0 | 16 | 48
39 | K | 998711101 | Zhotovenie nivelizačnej stierky na podlahy hr. Do 30mm | m2 | 91.5 | 17.5 | 1601.25 |  |  |  | znížená | 0 | 0 | 0 | 0 | 0 | 0 | 16 | K | 2 | ROZPOCET | 0 | 1601.25 | 0 | 0 | 0 | 2 | 1601.25 | 16 | 50
| D | 725 | Zdravotechnika - zariaď. predmety |  |  |  | 0 | [5 empty] | 0 |  | 0 |  | 0 | 2 | D | 1 | ROZPOCET | [6 empty] | 0
18 | K | 725320828 | B6,B13-Demontáž drezu dvojitého veľkokuchynského bez výtokovej armatúry, -0,07150t | súb. | 0 | 4.448 | 0 |  |  |  | znížená | 0 | 0 | 0 | 0 | 0 | 0 | 16 | K | 2 | ROZPOCET | 0 | 0 | 0 | 0 | 0 | 2 | 0 | 16 | 52
19 | K | 725610810 | B5,B6,B7,B8,B9,B10,B14,B15,B16 Demontáž el. sporáka,chladničky,mrazáka, robota,umývačky riadu, stolíka na výdaj jedla -0,06700t | súb. | 0 | 3.698 | 0 |  |  |  | znížená | 0 | 0 | 0 | 0 | 0 | 0 | 16 | K | 2 | ROZPOCET | 0 | 0 | 0 | 0 | 0 | 2 | 0 | 16 | 54
20 | K | 725810811 | Demontáž výtokového ventilu nástenných, -0,00049t | ks | 0 | 1.359 | 0 |  |  |  | znížená | 0 | 0 | 0 | 0 | 0 | 0 | 16 | K | 2 | ROZPOCET | 0 | 0 | 0 | 0 | 0 | 2 | 0 | 16 | 56
| D | 766 | Konštrukcie stolárske |  |  |  | 0 | [5 empty] | 0 |  | 0 |  | 0 | 2 | D | 1 | ROZPOCET | [6 empty] | 0
21 | K | 766811801 | B11 Demontáž kuchynskej linky , spodnej skrinky -0,0130t | ks | 0 | 2.471 | 0 |  |  |  | znížená | 0 | 0 | 0 | 0 | 0 | 0 | 16 | K | 2 | ROZPOCET | 0 | 0 | 0 | 0 | 0 | 2 | 0 | 16 | 58
22 | K | 766811802 | B12 Demontáž kuchynskej linky , hornej skrinky -0,01000t | ks | 0 | 2.822 | 0 |  |  |  | znížená | 0 | 0 | 0 | 0 | 0 | 0 | 16 | K | 2 | ROZPOCET | 0 | 0 | 0 | 0 | 0 | 2 | 0 | 16 | 60
47 | K | 766621081 | Montáž okna plastového na PUR penu | m | 0 | 6.877 | 0 |  |  |  | znížená | 0 | 0 | 0 | 0 | 0 | 0 | 16 | K | 2 | ROZPOCET | 0 | 0 | 0 | 0 | 0 | 2 | 0 | 16 | 62
48 | M | 6114123300 | Plastové okno výsuvne, rozmer 120x0,85 mm (vxš) | ks | 0 | 300 | 0 |  |  |  | znížená | 0 | 0 | 0 | 0 | 0 | 0 | 32 | M | 2 | ROZPOCET | 0 | 0 | 0 | 0 | 0 | 2 | 0 | 16 | 64
23 | K | 766811803 | Demontáž kuchynskej linky , pracovnej dosky -0,02100t | ks | 0 | 2.985 | 0 |  |  |  | znížená | 0 | 0 | 0 | 0 | 0 | 0 | 16 | K | 2 | ROZPOCET | 0 | 0 | 0 | 0 | 0 | 2 | 0 | 16 | 66
44 | K | 766661112 | Montáž dverového krídla kompletiz. otváravého do zárubne, jednokrídlové | ks | 0 | 30.28 | 0 |  |  |  | znížená | 0 | 0 | 0 | 0 | 0 | 0 | 16 | K | 2 | ROZPOCET | 0 | 0 | 0 | 0 | 0 | 2 | 0 | 16 | 68
42 | M | 6116223100 | Dvere vnútorné hladké dýhované jednokrídlové z 1/3 zasklené MH 80x197 cm | ks | 0 | 89.374 | 0 |  |  |  | znížená | 0 | 0 | 0 | 0 | 0 | 0 | 32 | M | 2 | ROZPOCET | 0 | 0 | 0 | 0 | 0 | 2 | 0 | 16 | 70
49 | K | 998766201 | Presun hmot pre konštrukcie stolárske v objektoch výšky do 6 m | % | 0 | 0.468 | 0 |  |  |  | znížená | 0 | 0 | 0 | 0 | 0 | 0 | 16 | K | 2 | ROZPOCET | 0 | 0 | 0 | 0 | 0 | 2 | 0 | 16 | 72
| D | 771 | Podlahy z dlaždíc |  |  |  | 0 | [5 empty] | 0 |  | 0 |  | 0 | 2 | D | 1 | ROZPOCET | [6 empty] | 0
24 | K | 771575107 | Montáž podláh z dlaždíc keramických do tmelu veľ. 200 x 200 mm | m2 | 0 | 12.868 | 0 |  |  |  | znížená | 0 | 0 | 0 | 0 | 0 | 0 | 16 | K | 2 | ROZPOCET | 0 | 0 | 0 | 0 | 0 | 2 | 0 | 16 | 74
25 | M | 5978651250 | Dlaždice, rozmer 200x200x10 mm, | m2 | 0 | 15.578 | 0 |  |  |  | znížená | 0 | 0 | 0 | 0 | 0 | 0 | 32 | M | 2 | ROZPOCET | 0 | 0 | 0 | 0 | 0 | 2 | 0 | 16 | 76
26 | K | 998771202 | Presun hmôt pre podlahy z dlaždíc v objektoch výšky nad 6 do 12 m | % | 0 | 3.32 | 0 |  |  |  | znížená | 0 | 0 | 0 | 0 | 0 | 0 | 16 | K | 2 | ROZPOCET | 0 | 0 | 0 | 0 | 0 | 2 | 0 | 16 | 78
| D | 781 | Dokončovacie práce a obklady |  |  |  | 0 | [5 empty] | 0 |  | 0 |  | 0 | 2 | D | 1 | ROZPOCET | [6 empty] | 0
27 | K | 781445020 | Montáž obkladov vnútor. stien z obkladačiek kladených do tmelu veľ. 300x300 mm | m2 | 0 | 14.762 | 0 |  |  |  | znížená | 0 | 0 | 0 | 0 | 0 | 0 | 16 | K | 2 | ROZPOCET | 0 | 0 | 0 | 0 | 0 | 2 | 0 | 16 | 80
28 | M | 5976574000 | Obkladačky keramické glazované jednofarebné hladké B 200x200 Ia | m2 | 0 | 16.22 | 0 |  |  |  | znížená | 0 | 0 | 0 | 0 | 0 | 0 | 32 | M | 2 | ROZPOCET | 0 | 0 | 0 | 0 | 0 | 2 | 0 | 16 | 82
29 | K | 998781202 | Presun hmôt pre obklady keramické v objektoch výšky nad 6 do 12 m | % | 0 | 1.984 | 0 |  |  |  | znížená | 0 | 0 | 0 | 0 | 0 | 0 | 16 | K | 2 | ROZPOCET | 0 | 0 | 0 | 0 | 0 | 2 | 0 | 16 | 84
| D | 783 | Dokončovacie práce - nátery |  |  |  | 105.78 | [5 empty] | 0 |  | 0 |  | 0 | 2 | D | 1 | ROZPOCET | [6 empty] | 105.78
30 | K | 7838242201 | Nátery umývatelné farbené stien dvojnásobné 1x s emailovaním | m2 | 0 | 7.278 | 0 |  |  |  | znížená | 0 | 0 | 0 | 0 | 0 | 0 | 16 | K | 2 | ROZPOCET | 0 | 0 | 0 | 0 | 0 | 2 | 0 | 16 | 86
0 | K | Pol18 | náter zárubní syntetickou farbou | ks | 4 | 10.92 | 43.68 |  |  |  | znížená | 0 | 0 | 0 | 0 | 0 | 0 | 16 | K | 2 | ROZPOCET | 0 | 43.68 | 0 | 0 | 0 | 2 | 43.68 | 16 | 88
0 | K | Pol19 | náter dverí olejovou farbou | ks | 3 | 20.7 | 62.1 |  |  |  | znížená | 0 | 0 | 0 | 0 | 0 | 0 | 16 | K | 2 | ROZPOCET | 0 | 62.1 | 0 | 0 | 0 | 2 | 62.1 | 16 | 90
| D | 784 | Dokončovacie práce - maľby |  |  |  | 1060.764 | [5 empty] | 0 |  | 0 |  | 0 | 2 | D | 1 | ROZPOCET | [6 empty] | 1060.764
31 | K | 784402801 | Odstránenie malieb oškrabaním, výšky do 3, 80 m | m2 | 287.62 | 0.749 | 215.427 |  |  |  | znížená | 0 | 0 | 0 | 0 | 0 | 0 | 16 | K | 2 | ROZPOCET | 0 | 215.427 | 0 | 0 | 0 | 2 | 215.427 | 16 | 92
32 | K | 784410202 | Mydlenie podkladu dvojnásobné výšky do 3, 80 m | m2 | 250.36 | 0.435 | 108.907 |  |  |  | znížená | 0 | 0 | 0 | 0 | 0 | 0 | 16 | K | 2 | ROZPOCET | 0 | 108.907 | 0 | 0 | 0 | 2 | 108.907 | 16 | 94
33 | K | 784412301 | Pačokovanie vápenným mliekom dvojnásobné jemnozrnných povrchov do 3, 80 m | m2 | 250.36 | 0.535 | 133.943 |  |  |  | znížená | 0 | 0 | 0 | 0 | 0 | 0 | 16 | K | 2 | ROZPOCET | 0 | 133.943 | 0 | 0 | 0 | 2 | 133.943 | 16 | 96
34 | K | 784452371 | Maľby z maliarskych zmesí Primalex, Farmal, ručne nanášané tónované dvojnásobné na jemnozrnný podklad výšky do 3, 80 m | m2 | 348.46 | 1.729 | 602.487 |  |  |  | znížená | 0 | 0 | 0 | 0 | 0 | 0 | 16 | K | 2 | ROZPOCET | 0 | 602.487 | 0 | 0 | 0 | 2 | 602.487 | 16 | 98
| D | M | Práce a dodávky M |  |  |  | 351 | [5 empty] | 0 |  | 0 |  | 0 | 3 | D | 0 | ROZPOCET | [6 empty] | 351
| D | 33-M | HZS |  |  |  | 351 | [5 empty] | 0 |  | 0 |  | 0 | 3 | D | 1 | ROZPOCET | [6 empty] | 351
40 | K | 330030138 | HZS pre opravy a vysprávky | hod | 27 | 13 | 351 |  |  |  | znížená | 0 | 0 | 0 | 0 | 0 | 0 | 64 | K | 2 | ROZPOCET | 0 | 351 | 0 | 0 | 0 | 2 | 351 | 64 | 100
| D | VP | Práce naviac |  |  |  | 0 | [5 empty] | 0 |  | 0 |  | 0 | 1 | D | 0 | ROZPOCET | [6 empty] | 0

## SO 03.2 - Dopravné ihrisko
[9 empty] | >> skryté stĺpce << | [9 empty] | {15310ad4-5276-461e-bde8-e9553dd1d37e}
0
| KRYCÍ LIST ROZPOČTU | [8 empty] | v --- nižšie sa nachádzajú doplnkové a pomocné údaje k zostavám --- v | [8 empty] | False
Stavba:
PRÍSTAVBA A STAVEBNÉ ÚPRAVY MŠ LEDNICKÉ ROVNE
Objekt:
SO 03.2 - Dopravné ihrisko
| JKSO: |  |  |  |  | KS:
| Miesto: |  |  |  |  | Dátum: | 2021-01-14
| Objednávateľ: |  |  |  |  | IČO:
IČ DPH:
| Zhotoviteľ: |  |  |  |  | IČO: | 50250931
|  | Last solution s.r.o. |  |  |  | IČ DPH: | SK2120261143
| Projektant: |  |  |  |  | IČO:
IČ DPH:
| Spracovateľ: |  |  |  |  | IČO:
IČ DPH:
Poznámka:
| Cena bez DPH | [5 empty] | 30122.9
|  |  | Základ dane |  |  | Sadzba dane | Výška dane
| DPH | základná | 0 |  |  | 20% | 0
|  | znížená | 30122.9 |  |  | 20% | 6024.58
|  | zákl. prenesená | 0 |  |  | 20% | 0
|  | zníž. prenesená | 0 |  |  | 20% | 0
|  | nulová | 0 |  |  | 0% | 0
| Cena s DPH |  |  | v | EUR |  | 36147.48
| Projektant |  |  | Spracovateľ
| Dátum a podpis: |  | Pečiatka | Dátum a podpis: |  |  | Pečiatka
| Objednávateľ |  |  | Zhotoviteľ
| Dátum a podpis: |  | Pečiatka | Dátum a podpis: |  |  | Pečiatka
REKAPITULÁCIA ROZPOČTU
Stavba:
PRÍSTAVBA A STAVEBNÉ ÚPRAVY MŠ LEDNICKÉ ROVNE
Objekt:
SO 03.2 - Dopravné ihrisko
Miesto: | [5 empty] | Dátum: | 2021-01-14
Objednávateľ: | [5 empty] | Projektant:
Zhotoviteľ: |  |  | Last solution s.r.o. |  |  | Spracovateľ:
Kód dielu - Popis | [6 empty] | Cena celkom [EUR]
Náklady z rozpočtu | [6 empty] | 30122.903 | [12 empty] | -1
| HSV - Práce a dodávky HSV | [5 empty] | 29598.983
| 1 - Zemné práce | [5 empty] | 1773.675
| 2 - Zakladanie | [5 empty] | 62.146
| 5 - Komunikácie | [5 empty] | 23407.139
| 9 - Ostatné konštrukcie a práce-búranie | [5 empty] | 3804.553
| 99 - Presun hmôt HSV | [5 empty] | 551.47
| PSV - Práce a dodávky PSV | [5 empty] | 0
| 767 - Konštrukcie doplnkové kovové | [5 empty] | 523.92
| VP - Práce naviac | [5 empty] | 0
ROZPOČET
Stavba:
PRÍSTAVBA A STAVEBNÉ ÚPRAVY MŠ LEDNICKÉ ROVNE
Objekt:
SO 03.2 - Dopravné ihrisko
Miesto: | [5 empty] | Dátum: | 2021-01-14
Objednávateľ: | [5 empty] | Projektant:
Zhotoviteľ: |  |  | Last solution s.r.o. |  |  | Spracovateľ:
PČ | Typ | Kód | Popis | MJ | Množstvo | J.cena [EUR] | Cena celkom [EUR] | Cenová sústava |  |  | DPH | J. Nh [h] | Nh celkom [h] | J. hmotnosť [t] | Hmotnosť celkom [t] | J. suť [t] | Suť Celkom [t]
Náklady z rozpočtu | [6 empty] | 30122.903 | [5 empty] | 0 |  | 0 |  | 0 |  | D | -1 | [7 empty] | 30122.903
| D | HSV | Práce a dodávky HSV |  |  |  | 29598.983 | [5 empty] | 0 |  | 0 |  | 0 | 1 | D | 0 | ROZPOCET | [6 empty] | 29598.983
| D | 1 | Zemné práce |  |  |  | 1773.675 | [5 empty] | 0 |  | 0 |  | 0 | 1 | D | 1 | ROZPOCET | [6 empty] | 1773.675
1 | K | 919735111 | Rezanie existujúceho asfaltového krytu alebo podkladu hĺbky do 50 mm | m | 6.6 | 2.632 | 17.371 |  |  |  | znížená | 0 | 0 | 0 | 0 | 0 | 0 | 4 | K | 2 | ROZPOCET | 0 | 17.371 | 0 | 0 | 0 | 2 | 17.371 | 4 | 2
2 | K | 113152430 | Frézovanie asf. podkladu alebo krytu bez prek., plochy do 500 m2, pruh š. cez 1 m do 2 m, hr. 50 mm 0,127 t | m2 | 67.5 | 1.807 | 121.973 |  |  |  | znížená | 0 | 0 | 0 | 0 | 0 | 0 | 4 | K | 2 | ROZPOCET | 0 | 121.973 | 0 | 0 | 0 | 2 | 121.973 | 4 | 4
3 | K | 113307122 | Odstránenie podkladu v ploche do 200 m2 z kameniva hrubého drveného, hr.100 do 200 mm, -0,23500t | m2 | 67.5 | 8.343 | 563.153 |  |  |  | znížená | 0 | 0 | 0 | 0 | 0 | 0 | 4 | K | 2 | ROZPOCET | 0 | 563.153 | 0 | 0 | 0 | 2 | 563.153 | 4 | 6
4 | K | 113307121 | Odstránenie podkladu v ploche do 200 m2 z kameniva , hr. do 100 mm, -0,13000t | m2 | 19.5 | 5.61 | 109.395 |  |  |  | znížená | 0 | 0 | 0 | 0 | 0 | 0 | 4 | K | 2 | ROZPOCET | 0 | 109.395 | 0 | 0 | 0 | 2 | 109.395 | 4 | 8
5 | K | 113206111 | Vytrhanie obrúb betónových, s vybúraním lôžka, z krajníkov alebo obrubníkov stojatých, -0,14500t | m | 65.34 | 1.922 | 125.583 |  |  |  | znížená | 0 | 0 | 0 | 0 | 0 | 0 | 4 | K | 2 | ROZPOCET | 0 | 125.583 | 0 | 0 | 0 | 2 | 125.583 | 4 | 10
6 | K | 121101112 | Odstránenie ornice s premiestn. na hromady, so zložením na vzdialenosť do 100 m a do 1000 m3 | m3 | 38.5 | 0.83 | 31.955 |  |  |  | znížená | 0 | 0 | 0 | 0 | 0 | 0 | 4 | K | 2 | ROZPOCET | 0 | 31.955 | 0 | 0 | 0 | 2 | 31.955 | 4 | 12
7 | K | 122201102 | Odkopávka a prekopávka nezapažená v hornine 3, nad 100 do 1000 m3 | m3 | 115.5 | 3.23 | 373.065 |  |  |  | znížená | 0 | 0 | 0 | 0 | 0 | 0 | 4 | K | 2 | ROZPOCET | 0 | 373.065 | 0 | 0 | 0 | 2 | 373.065 | 4 | 14
8 | K | 122201109 | Odkopávky a prekopávky nezapažené. Príplatok k cenám za lepivosť horniny 3 | m3 | 115.5 | 0.865 | 99.908 |  |  |  | znížená | 0 | 0 | 0 | 0 | 0 | 0 | 4 | K | 2 | ROZPOCET | 0 | 99.908 | 0 | 0 | 0 | 2 | 99.908 | 4 | 16
9 | K | 171209002 | Poplatok za skladovanie - zemina a kamenivo (17 05) ostatné | t | 18.398 | 9.643 | 177.412 |  |  |  | znížená | 0 | 0 | 0 | 0 | 0 | 0 | 4 | K | 2 | ROZPOCET | 0 | 177.412 | 0 | 0 | 0 | 2 | 177.412 | 4 | 18
10 | K | 979089212 | Poplatok za skladovanie - bitúmenové zmesi, uholný decht, dechtové výrobky (17 03 ), ostatné | t | 8.573 | 17.947 | 153.86 |  |  |  | znížená | 0 | 0 | 0 | 0 | 0 | 0 | 4 | K | 2 | ROZPOCET | 0 | 153.86 | 0 | 0 | 0 | 2 | 153.86 | 4 | 20
| D | 2 | Zakladanie |  |  |  | 62.146 | [5 empty] | 0 |  | 0 |  | 0 | 1 | D | 1 | ROZPOCET | [6 empty] | 62.146
11 | K | 215901101 | Zhutnenie podložia z rastlej horniny 1 až 4 pod násypy, z hornina súdržných do 92 % PS a nesúdržných | m2 | 322 | 0.193 | 62.146 |  |  |  | znížená | 0 | 0 | 0 | 0 | 0 | 0 | 4 | K | 2 | ROZPOCET | 0 | 62.146 | 0 | 0 | 0 | 2 | 62.146 | 4 | 22
| D | 5 | Komunikácie |  |  |  | 23407.139 | [5 empty] | 0 |  | 0 |  | 0 | 1 | D | 1 | ROZPOCET | [6 empty] | 23407.139
12 | K | 564772111 | Podklad alebo kryt z kameniva hrubého drveného veľ. 32-63mm(vibr.štrk) po zhut.hr. 250 mm | m2 | 322 | 10.412 | 3352.664 |  |  |  | znížená | 0 | 0 | 0 | 0 | 0 | 0 | 4 | K | 2 | ROZPOCET | 0 | 3352.664 | 0 | 0 | 0 | 2 | 3352.664 | 4 | 24
13 | K | 565151111 | Podklad z asfaltového betónu AC 16 P s rozprestretím a zhutnením v pruhu š. do 3 m, po zhutnení hr. 70 mm | m2 | 322 | 13.088 | 4214.336 |  |  |  | znížená | 0 | 0 | 0 | 0 | 0 | 0 | 4 | K | 2 | ROZPOCET | 0 | 4214.336 | 0 | 0 | 0 | 2 | 4214.336 | 4 | 26
14 | K | 573231111 | Postrek asfaltový spojovací bez posypu kamenivom z cestnej emulzie v množstve1 kg/m2 | m2 | 1002 | 0.496 | 496.992 |  |  |  | znížená | 0 | 0 | 0 | 0 | 0 | 0 | 4 | K | 2 | ROZPOCET | 0 | 496.992 | 0 | 0 | 0 | 2 | 496.992 | 4 | 28
15 | K | 577143212 | Betón asfaltový modifik. PMB 65/100-65 II.tr. strednozrnný AC 11 O po zhutnení hr. 50 mm | m2 | 1002 | 10.881 | 10902.762 |  |  |  | znížená | 0 | 0 | 0 | 0 | 0 | 0 | 4 | K | 2 | ROZPOCET | 0 | 10902.762 | 0 | 0 | 0 | 2 | 10902.762 | 4 | 30
16 | K | 919795112 | Vložka pod liaty asfalt bez upevnenia z rohože utkanej zo sklenených vlákien | m2 | 213.73 | 0.682 | 145.764 |  |  |  | znížená | 0 | 0 | 0 | 0 | 0 | 0 | 4 | K | 2 | ROZPOCET | 0 | 145.764 | 0 | 0 | 0 | 2 | 145.764 | 4 | 32
17 | M | 6936657160 | Sklovláknitá výstužná mreža do asfaltových vrstiev vozoviek 100 kN/m, | m2 | 213.73 | 2.678 | 572.369 |  |  |  | znížená | 0 | 0 | 0 | 0 | 0 | 0 | 8 | M | 2 | ROZPOCET | 0 | 572.369 | 0 | 0 | 0 | 2 | 572.369 | 4 | 34
18 | K | 916531111 | Osadenie záhonového alebo parkového obrubníka betón., do lôžka z bet. pros. tr. C 12/15 | m | 481.373 | 3.736 | 1798.41 |  |  |  | znížená | 0 | 0 | 0 | 0 | 0 | 0 | 4 | K | 2 | ROZPOCET | 0 | 1798.41 | 0 | 0 | 0 | 2 | 1798.41 | 4 | 36
19 | M | 5921745400 | Obrubník betónový parkový | ks | 486.187 | 3.957 | 1923.842 |  |  |  | znížená | 0 | 0 | 0 | 0 | 0 | 0 | 8 | M | 2 | ROZPOCET | 0 | 1923.842 | 0 | 0 | 0 | 2 | 1923.842 | 4 | 38
| D | 9 | Ostatné konštrukcie a práce-búranie |  |  |  | 3804.553 | [5 empty] | 0 |  | 0 |  | 0 | 1 | D | 1 | ROZPOCET | [6 empty] | 3804.553
20 | K | 914812211 | Montáž dočasnej dopravnej značky kompletnej základnej | ks | 47 | 1.308 | 61.476 |  |  |  | znížená | 0 | 0 | 0 | 0 | 0 | 0 | 4 | K | 2 | ROZPOCET | 0 | 61.476 | 0 | 0 | 0 | 2 | 61.476 | 4 | 40
21 | M | 4045795500 | Kompletná dopravná značka vratane podstavca a stĺpa | ks | 47 | 52.089 | 2448.183 |  |  |  | znížená | 0 | 0 | 0 | 0 | 0 | 0 | 8 | M | 2 | ROZPOCET | 0 | 2448.183 | 0 | 0 | 0 | 2 | 2448.183 | 4 | 42
22 | K | 979081111 | Odvoz sutiny a vybúraných hmôt na skládku do 1 km | t | 38.064 | 11.191 | 425.974 |  |  |  | znížená | 0 | 0 | 0 | 0 | 0 | 0 | 4 | K | 2 | ROZPOCET | 0 | 425.974 | 0 | 0 | 0 | 2 | 425.974 | 4 | 44
23 | K | 979081121 | Odvoz sutiny a vybúraných hmôt na skládku za každý ďalší 1 km | t | 76.128 | 0.349 | 26.569 |  |  |  | znížená | 0 | 0 | 0 | 0 | 0 | 0 | 4 | K | 2 | ROZPOCET | 0 | 26.569 | 0 | 0 | 0 | 2 | 26.569 | 4 | 46
24 | K | 979082111 | Vnútrostavenisková doprava sutiny a vybúraných hmôt do 10 m | t | 38.064 | 8.658 | 329.558 |  |  |  | znížená | 0 | 0 | 0 | 0 | 0 | 0 | 4 | K | 2 | ROZPOCET | 0 | 329.558 | 0 | 0 | 0 | 2 | 329.558 | 4 | 48
25 | K | 979084212 | Vodorovná doprava vybúraných hmôt po suchu s naložením a so zložením na vzdialenosť do 50 m | t | 38.064 | 9.435 | 359.134 |  |  |  | znížená | 0 | 0 | 0 | 0 | 0 | 0 | 4 | K | 2 | ROZPOCET | 0 | 359.134 | 0 | 0 | 0 | 2 | 359.134 | 4 | 50
26 | K | 979089012 | Poplatok za skladovanie - betón, tehly, dlaždice (17 01 ), ostatné | t | 9.474 | 16.219 | 153.659 |  |  |  | znížená | 0 | 0 | 0 | 0 | 0 | 0 | 4 | K | 2 | ROZPOCET | 0 | 153.659 | 0 | 0 | 0 | 2 | 153.659 | 4 | 52
| D | 99 | Presun hmôt HSV |  |  |  | 551.47 | [5 empty] | 0 |  | 0 |  | 0 | 1 | D | 1 | ROZPOCET | [6 empty] | 551.47
27 | K | 998224111 | Presun hmôt pre pozemné komunikácie s krytom monolitickým betónovým akejkoľvek dĺžky objektu | t | 444.018 | 1.242 | 551.47 |  |  |  | znížená | 0 | 0 | 0 | 0 | 0 | 0 | 4 | K | 2 | ROZPOCET | 0 | 551.47 | 0 | 0 | 0 | 2 | 551.47 | 4 | 54
| D | PSV | Práce a dodávky PSV |  |  |  | 0 | [5 empty] | 0 |  | 0 |  | 0 | 2 | D | 0 | ROZPOCET | [6 empty] | 0
| D | 767 | Konštrukcie doplnkové kovové |  |  |  | 523.92 | [5 empty] | 0 |  | 0 |  | 0 | 2 | D | 0 | ROZPOCET | [6 empty] | 523.92
28 | K | 767914810 | Demontáž oplotenia - oceľové stĺpiky, výšky do 1 m, -0,00900t | m | 180 | 2.884 | 519.12 |  |  |  | znížená | 0 | 0 | 0 | 0 | 0 | 0 | 16 | K | 1 | ROZPOCET | 0 | 519.12 | 0 | 0 | 0 | 2 | 519.12 | 16 | 56
29 | K | 998767201 | Presun hmôt pre kovové stavebné doplnkové konštrukcie v objektoch výšky do 6 m | % | 5.904 | 0.81294 | 4.8 |  |  |  | znížená | 0 | 0 | 0 | 0 | 0 | 0 | 16 | K | 1 | ROZPOCET | 0 | 4.8 | 0 | 0 | 0 | 2 | 4.8 | 16 | 58
| D | VP | Práce naviac |  |  |  | 0 | [5 empty] | 0 |  | 0 |  | 0 | 1 | D | 0 | ROZPOCET | [6 empty] | 0

## SO.02.2 - Elektroinštalácia
[9 empty] | >> skryté stĺpce << | [9 empty] | {e4806c20-d2ff-4564-af4c-c420128f2baf}
0
| KRYCÍ LIST ROZPOČTU | [8 empty] | v --- nižšie sa nachádzajú doplnkové a pomocné údaje k zostavám --- v | [8 empty] | False
Stavba:
PRÍSTAVBA A STAVEBNÉ ÚPRAVY MŠ LEDNICKÉ ROVNE
Objekt:
SO.02.2 - Elektroinštalácia
| JKSO: |  |  |  |  | KS:
| Miesto: |  |  |  |  | Dátum: | 2021-01-14
| Objednávateľ: |  |  |  |  | IČO:
IČ DPH:
| Zhotoviteľ: |  |  |  |  | IČO: | 50250931
|  | Last solution s.r.o. |  |  |  | IČ DPH: | SK2120261143
| Projektant: |  |  |  |  | IČO:
IČ DPH:
| Spracovateľ: |  |  |  |  | IČO:
IČ DPH:
Poznámka:
| Cena bez DPH | [5 empty] | 1985
|  |  | Základ dane |  |  | Sadzba dane | Výška dane
| DPH | základná | 0 |  |  | 20% | 0
|  | znížená | 1985 |  |  | 20% | 397
|  | zákl. prenesená | 0 |  |  | 20% | 0
|  | zníž. prenesená | 0 |  |  | 20% | 0
|  | nulová | 0 |  |  | 0% | 0
| Cena s DPH |  |  | v | EUR |  | 2382
| Projektant |  |  | Spracovateľ
| Dátum a podpis: |  | Pečiatka | Dátum a podpis: |  |  | Pečiatka
| Objednávateľ |  |  | Zhotoviteľ
| Dátum a podpis: |  | Pečiatka | Dátum a podpis: |  |  | Pečiatka
REKAPITULÁCIA ROZPOČTU
Stavba:
PRÍSTAVBA A STAVEBNÉ ÚPRAVY MŠ LEDNICKÉ ROVNE
Objekt:
SO.02.2 - Elektroinštalácia
Miesto: | [5 empty] | Dátum: | 2021-01-14
Objednávateľ: | [5 empty] | Projektant:
Zhotoviteľ: |  |  | Last solution s.r.o. |  |  | Spracovateľ:
Kód dielu - Popis | [6 empty] | Cena celkom [EUR]
Náklady z rozpočtu | [6 empty] | 1984.999 | [12 empty] | -1
| HSV - Práce a dodávky HSV | [5 empty] | 53.44
| 9 - Ostatné konštrukcie a práce-búranie | [5 empty] | 53.44
| M - Práce a dodávky M | [5 empty] | 1931.559
| 21-M - Elektromontáže | [5 empty] | 1116.842
| 22-M - Montáže oznam. a zabezp. zariadení | [5 empty] | 567.225
| 95-M - Revízie | [5 empty] | 247.492
| VP - Práce naviac | [5 empty] | 0
ROZPOČET
Stavba:
PRÍSTAVBA A STAVEBNÉ ÚPRAVY MŠ LEDNICKÉ ROVNE
Objekt:
SO.02.2 - Elektroinštalácia
Miesto: | [5 empty] | Dátum: | 2021-01-14
Objednávateľ: | [5 empty] | Projektant:
Zhotoviteľ: |  |  | Last solution s.r.o. |  |  | Spracovateľ:
PČ | Typ | Kód | Popis | MJ | Množstvo | J.cena [EUR] | Cena celkom [EUR] | Cenová sústava |  |  | DPH | J. Nh [h] | Nh celkom [h] | J. hmotnosť [t] | Hmotnosť celkom [t] | J. suť [t] | Suť Celkom [t]
Náklady z rozpočtu | [6 empty] | 1984.999 | [5 empty] | 0 |  | 0 |  | 0 |  | D | -1 | [7 empty] | 1984.999
| D | HSV | Práce a dodávky HSV |  |  |  | 53.44 | [5 empty] | 0 |  | 0 |  | 0 | 1 | D | 0 | ROZPOCET | [6 empty] | 53.44
| D | 9 | Ostatné konštrukcie a práce-búranie |  |  |  | 53.44 | [5 empty] | 0 |  | 0 |  | 0 | 1 | D | 1 | ROZPOCET | [6 empty] | 53.44
1 | K | 973047191 | Vysekanie prestupov, veľ. do 150x150x100 mm, -0,00500t | ks | 5 | 10.688 | 53.44 |  |  |  | znížená | 0 | 0 | 0 | 0 | 0 | 0 | 4 | K | 2 | ROZPOCET | 0 | 53.44 | 0 | 0 | 0 | 2 | 53.44 | 4 | 2
| D | M | Práce a dodávky M |  |  |  | 1931.559 | [5 empty] | 0 |  | 0 |  | 0 | 3 | D | 0 | ROZPOCET | [6 empty] | 1931.559
| D | 21-M | Elektromontáže |  |  |  | 1116.842 | [5 empty] | 0 |  | 0 |  | 0 | 3 | D | 1 | ROZPOCET | [6 empty] | 1116.842
2 | K | 210010107 | Lišta elektroinštalačná z PVC 18x13, uložená pevne, vkladacia | m | 25 | 1.169 | 29.225 |  |  |  | znížená | 0 | 0 | 0 | 0 | 0 | 0 | 64 | K | 2 | ROZPOCET | 0 | 29.225 | 0 | 0 | 0 | 2 | 29.225 | 64 | 4
3 | M | 3410300969 | Lišta vkladacia HD - biela RAL 9003 LV 18X13 HD | m | 25 | 0.541 | 13.525 |  |  |  | znížená | 0 | 0 | 0 | 0 | 0 | 0 | 256 | M | 2 | ROZPOCET | 0 | 13.525 | 0 | 0 | 0 | 2 | 13.525 | 64 | 6
4 | K | 210010108 | Lišta elektroinštalačná z PVC 24x22, uložená pevne, vkladacia | m | 15 | 1.323 | 19.845 |  |  |  | znížená | 0 | 0 | 0 | 0 | 0 | 0 | 64 | K | 2 | ROZPOCET | 0 | 19.845 | 0 | 0 | 0 | 2 | 19.845 | 64 | 8
5 | M | 3410300973 | Lišta vkladacia HD - biela RAL 9003 LV 24X22 HD | m | 15 | 1.084 | 16.26 |  |  |  | znížená | 0 | 0 | 0 | 0 | 0 | 0 | 256 | M | 2 | ROZPOCET | 0 | 16.26 | 0 | 0 | 0 | 2 | 16.26 | 64 | 10
6 | K | 210010109 | Lišta elektroinštalačná z PVC 40x20, uložená pevne, vkladacia | m | 15 | 1.501 | 22.515 |  |  |  | znížená | 0 | 0 | 0 | 0 | 0 | 0 | 64 | K | 2 | ROZPOCET | 0 | 22.515 | 0 | 0 | 0 | 2 | 22.515 | 64 | 12
7 | M | 3410300889 | Lišta hranatá HD - biela RAL 9003 LHD 40X20 HD | m | 15 | 1.094 | 16.41 |  |  |  | znížená | 0 | 0 | 0 | 0 | 0 | 0 | 256 | M | 2 | ROZPOCET | 0 | 16.41 | 0 | 0 | 0 | 2 | 16.41 | 64 | 14
8 | K | 210100002 | Ukončenie vodičov v rozvádzač. vrátane zapojenia a vodičovej koncovky do 6 mm2 | ks | 50 | 1.383 | 69.15 |  |  |  | znížená | 0 | 0 | 0 | 0 | 0 | 0 | 64 | K | 2 | ROZPOCET | 0 | 69.15 | 0 | 0 | 0 | 2 | 69.15 | 64 | 16
9 | M | 3452104900 | G-Káblové oko CU 4x4 KU-L | ks | 50 | 0.244 | 12.2 |  |  |  | znížená | 0 | 0 | 0 | 0 | 0 | 0 | 256 | M | 2 | ROZPOCET | 0 | 12.2 | 0 | 0 | 0 | 2 | 12.2 | 64 | 18
10 | K | 210110021 | Spínač nástenný vrátane zapojenia jednopólový - radenie 1 | ks | 1 | 4.963 | 4.963 |  |  |  | znížená | 0 | 0 | 0 | 0 | 0 | 0 | 64 | K | 2 | ROZPOCET | 0 | 4.963 | 0 | 0 | 0 | 2 | 4.963 | 64 | 20
11 | M | 3450201330 | Spínač 1 vodotesný 3553-01750 | ks | 1 | 6.398 | 6.398 |  |  |  | znížená | 0 | 0 | 0 | 0 | 0 | 0 | 256 | M | 2 | ROZPOCET | 0 | 6.398 | 0 | 0 | 0 | 2 | 6.398 | 64 | 22
12 | K | 210110026 | Spínač nástenný vrátane zapojenia trojpólový 16 A -radenie 3 | ks | 3 | 9.373 | 28.119 |  |  |  | znížená | 0 | 0 | 0 | 0 | 0 | 0 | 64 | K | 2 | ROZPOCET | 0 | 28.119 | 0 | 0 | 0 | 2 | 28.119 | 64 | 24
13 | M | 3450201210 | Spínač stláčací 35303-10 P 16A | ks | 3 | 6 | 18 |  |  |  | znížená | 0 | 0 | 0 | 0 | 0 | 0 | 256 | M | 2 | ROZPOCET | 0 | 18 | 0 | 0 | 0 | 2 | 18 | 64 | 26
14 | K | 210110027 | Spínač nástenný vrátane zapojenia trojpólový 25 A -radenie 3 | ks | 2 | 9.553 | 19.106 |  |  |  | znížená | 0 | 0 | 0 | 0 | 0 | 0 | 64 | K | 2 | ROZPOCET | 0 | 19.106 | 0 | 0 | 0 | 2 | 19.106 | 64 | 28
15 | M | 3450201260 | Spínač stláčací do vlhka 35363-81 25A | ks | 2 | 14.801 | 29.602 |  |  |  | znížená | 0 | 0 | 0 | 0 | 0 | 0 | 256 | M | 2 | ROZPOCET | 0 | 29.602 | 0 | 0 | 0 | 2 | 29.602 | 64 | 30
16 | K | 210111031 | Domová zásuvka v krabici pre vonkajšie prostredie 10/16 A 250 V 2P + Z | ks | 3 | 6.31 | 18.93 |  |  |  | znížená | 0 | 0 | 0 | 0 | 0 | 0 | 64 | K | 2 | ROZPOCET | 0 | 18.93 | 0 | 0 | 0 | 2 | 18.93 | 64 | 32
17 | M | 3450330200 | Zásuvka 5517-2750 | ks | 3 | 11.861 | 35.583 |  |  |  | znížená | 0 | 0 | 0 | 0 | 0 | 0 | 256 | M | 2 | ROZPOCET | 0 | 35.583 | 0 | 0 | 0 | 2 | 35.583 | 64 | 34
18 | K | 210111032 | Domová zásuvka v krabici pre vonkajšie prostredie 10/16 A 250 V 2P + Z 2 x zapojenie | ks | 17 | 6.624 | 112.608 |  |  |  | znížená | 0 | 0 | 0 | 0 | 0 | 0 | 64 | K | 2 | ROZPOCET | 0 | 112.608 | 0 | 0 | 0 | 2 | 112.608 | 64 | 36
19 | M | 3450330300 | Zásuvka 5517-2790 | ks | 17 | 7.825 | 133.025 |  |  |  | znížená | 0 | 0 | 0 | 0 | 0 | 0 | 256 | M | 2 | ROZPOCET | 0 | 133.025 | 0 | 0 | 0 | 2 | 133.025 | 64 | 38
20 | K | 210111062 | Zásuvka domová nástenná vrátane zapojenia 16 A 380 V 3P + N + Z | ks | 5 | 6.699 | 33.495 |  |  |  | znížená | 0 | 0 | 0 | 0 | 0 | 0 | 64 | K | 2 | ROZPOCET | 0 | 33.495 | 0 | 0 | 0 | 2 | 33.495 | 64 | 40
21 | M | 3450321700 | Zásuvka 5042-10 plochá | ks | 5 | 5.427 | 27.135 |  |  |  | znížená | 0 | 0 | 0 | 0 | 0 | 0 | 256 | M | 2 | ROZPOCET | 0 | 27.135 | 0 | 0 | 0 | 2 | 27.135 | 64 | 42
22 | K | 210800108 | Kábel medený uložený voľne CYKY 450/750 V 3x2,5 | m | 145 | 0.427 | 61.915 |  |  |  | znížená | 0 | 0 | 0 | 0 | 0 | 0 | 64 | K | 2 | ROZPOCET | 0 | 61.915 | 0 | 0 | 0 | 2 | 61.915 | 64 | 44
23 | M | 3410350086 | CYKY 3x2,5 Kábel pre pevné uloženie, medený STN | m | 145 | 0.786 | 113.97 |  |  |  | znížená | 0 | 0 | 0 | 0 | 0 | 0 | 256 | M | 2 | ROZPOCET | 0 | 113.97 | 0 | 0 | 0 | 2 | 113.97 | 64 | 46
24 | K | 210800120 | Kábel medený uložený voľne CYKY 450/750 V 5x2,5 | m | 135 | 0.492 | 66.42 |  |  |  | znížená | 0 | 0 | 0 | 0 | 0 | 0 | 64 | K | 2 | ROZPOCET | 0 | 66.42 | 0 | 0 | 0 | 2 | 66.42 | 64 | 48
25 | M | 3410350098 | CYKY 5x2,5 Kábel pre pevné uloženie, medený STN | m | 135 | 1.193 | 161.055 |  |  |  | znížená | 0 | 0 | 0 | 0 | 0 | 0 | 256 | M | 2 | ROZPOCET | 0 | 161.055 | 0 | 0 | 0 | 2 | 161.055 | 64 | 50
26 | K | 210800121 | Kábel medený uložený voľne CYKY 450/750 V 5x4 | m | 7 | 0.549 | 3.843 |  |  |  | znížená | 0 | 0 | 0 | 0 | 0 | 0 | 64 | K | 2 | ROZPOCET | 0 | 3.843 | 0 | 0 | 0 | 2 | 3.843 | 64 | 52
27 | M | 3410350099 | CYKY 5x4 Kábel pre pevné uloženie, medený STN | m | 7 | 2.06 | 14.42 |  |  |  | znížená | 0 | 0 | 0 | 0 | 0 | 0 | 256 | M | 2 | ROZPOCET | 0 | 14.42 | 0 | 0 | 0 | 2 | 14.42 | 64 | 54
28 | K | 210800122 | Kábel medený uložený voľne CYKY 450/750 V 5x6 | m | 3 | 0.688 | 2.064 |  |  |  | znížená | 0 | 0 | 0 | 0 | 0 | 0 | 64 | K | 2 | ROZPOCET | 0 | 2.064 | 0 | 0 | 0 | 2 | 2.064 | 64 | 56
29 | M | 3410350100 | CYKY 5x6 Kábel pre pevné uloženie, medený STN | m | 3 | 2.957 | 8.871 |  |  |  | znížená | 0 | 0 | 0 | 0 | 0 | 0 | 256 | M | 2 | ROZPOCET | 0 | 8.871 | 0 | 0 | 0 | 2 | 8.871 | 64 | 58
30 | K | 210800630 | Vodič medený uložený pevne H07V-K (CYA) 450/750 V 16 | m | 10 | 0.791 | 7.91 |  |  |  | znížená | 0 | 0 | 0 | 0 | 0 | 0 | 64 | K | 2 | ROZPOCET | 0 | 7.91 | 0 | 0 | 0 | 2 | 7.91 | 64 | 60
31 | M | 3410350555 | CY 16 z.ž. | m | 10 | 1.028 | 10.28 |  |  |  | znížená | 0 | 0 | 0 | 0 | 0 | 0 | 256 | M | 2 | ROZPOCET | 0 | 10.28 | 0 | 0 | 0 | 2 | 10.28 | 64 | 62
| D | 22-M | Montáže oznam. a zabezp. zariadení |  |  |  | 567.225 | [5 empty] | 0 |  | 0 |  | 0 | 3 | D | 1 | ROZPOCET | [6 empty] | 567.225
32 | K | 220260042 | Krabica KP 68 na povrchu, upev.na vopred pripravené body vrátane zhot.otvorov,bez svoriek a zapojenia | ks | 31 | 1.954 | 60.574 |  |  |  | znížená | 0 | 0 | 0 | 0 | 0 | 0 | 64 | K | 2 | ROZPOCET | 0 | 60.574 | 0 | 0 | 0 | 2 | 60.574 | 64 | 64
33 | M | 3450920500 | Krabica prístrojová typ: KJ "111000003 | ks | 31 | 0.18 | 5.58 |  |  |  | znížená | 0 | 0 | 0 | 0 | 0 | 0 | 256 | M | 2 | ROZPOCET | 0 | 5.58 | 0 | 0 | 0 | 2 | 5.58 | 64 | 66
34 | K | 220261141 | Príchytka káblová SONAP, pripevnenie káblovej príchytky na konštrukciu 8 - 18, č.v. 637519 | ks | 30 | 0.73 | 21.9 |  |  |  | znížená | 0 | 0 | 0 | 0 | 0 | 0 | 64 | K | 2 | ROZPOCET | 0 | 21.9 | 0 | 0 | 0 | 2 | 21.9 | 64 | 68
35 | M | 3451105500 | Príchytka SONAP 8 | ks | 30 | 1.192 | 35.76 |  |  |  | znížená | 0 | 0 | 0 | 0 | 0 | 0 | 256 | M | 2 | ROZPOCET | 0 | 35.76 | 0 | 0 | 0 | 2 | 35.76 | 64 | 70
36 | K | 220261142 | Príchytka káblová SONAP, pripevnenie káblovej príchytky na konštrukciu 11 - 18, č.v. 637518 | ks | 30 | 0.797 | 23.91 |  |  |  | znížená | 0 | 0 | 0 | 0 | 0 | 0 | 64 | K | 2 | ROZPOCET | 0 | 23.91 | 0 | 0 | 0 | 2 | 23.91 | 64 | 72
37 | M | 34511055001 | Príchytka SONAP 11 | ks | 30 | 1.507 | 45.21 |  |  |  | znížená | 0 | 0 | 0 | 0 | 0 | 0 | 256 | M | 2 | ROZPOCET | 0 | 45.21 | 0 | 0 | 0 | 2 | 45.21 | 64 | 74
38 | K | 220261143 | Príchytka káblová SONAP, pripevnenie káblovej príchytky na konštrukciu 14 - 28, č.v. 637528 | ks | 30 | 1.284 | 38.52 |  |  |  | znížená | 0 | 0 | 0 | 0 | 0 | 0 | 64 | K | 2 | ROZPOCET | 0 | 38.52 | 0 | 0 | 0 | 2 | 38.52 | 64 | 76
39 | M | 3451105600 | Príchytka SONAP 14 | ks | 30 | 1.256 | 37.68 |  |  |  | znížená | 0 | 0 | 0 | 0 | 0 | 0 | 256 | M | 2 | ROZPOCET | 0 | 37.68 | 0 | 0 | 0 | 2 | 37.68 | 64 | 78
40 | K | 220271111 | Šnúra silnopr.CGTGG do 3 x 2,5 pevne uložená,bez ukončenia,zapojenia a krabíc | m | 11 | 1.631 | 17.941 |  |  |  | znížená | 0 | 0 | 0 | 0 | 0 | 0 | 64 | K | 2 | ROZPOCET | 0 | 17.941 | 0 | 0 | 0 | 2 | 17.941 | 64 | 80
41 | M | 34103501641 | CGTG 3x2,5 šnúra | m | 11 | 1.16 | 12.76 |  |  |  | znížená | 0 | 0 | 0 | 0 | 0 | 0 | 256 | M | 2 | ROZPOCET | 0 | 12.76 | 0 | 0 | 0 | 2 | 12.76 | 64 | 82
42 | K | 2202711111 | Šnúra silnopr.CGTGG do 5 x 2,5 pevne uložená,bez ukončenia,zapojenia a krabíc | m | 9 | 1.535 | 13.815 |  |  |  | znížená | 0 | 0 | 0 | 0 | 0 | 0 | 64 | K | 2 | ROZPOCET | 0 | 13.815 | 0 | 0 | 0 | 2 | 13.815 | 64 | 84
43 | M | 34103501641.1 | CGTG 5x2,5 šnúra | m | 9 | 1.387 | 12.483 |  |  |  | znížená | 0 | 0 | 0 | 0 | 0 | 0 | 256 | M | 2 | ROZPOCET | 0 | 12.483 | 0 | 0 | 0 | 2 | 12.483 | 64 | 86
44 | K | 2202711112 | Šnúra silnopr.CGTGG do 5 x 4 pevne uložená,bez ukončenia,zapojenia a krabíc | m | 16 | 1.779 | 28.464 |  |  |  | znížená | 0 | 0 | 0 | 0 | 0 | 0 | 64 | K | 2 | ROZPOCET | 0 | 28.464 | 0 | 0 | 0 | 2 | 28.464 | 64 | 88
45 | M | 34103501641.2 | CGTG 5x4 šnúra | m | 16 | 2.463 | 39.408 |  |  |  | znížená | 0 | 0 | 0 | 0 | 0 | 0 | 256 | M | 2 | ROZPOCET | 0 | 39.408 | 0 | 0 | 0 | 2 | 39.408 | 64 | 90
46 | K | 2202711113 | Šnúra silnopr.CGTGG do 5 x 6 pevne uložená,bez ukončenia,zapojenia a krabíc | m | 6 | 2.063 | 12.378 |  |  |  | znížená | 0 | 0 | 0 | 0 | 0 | 0 | 64 | K | 2 | ROZPOCET | 0 | 12.378 | 0 | 0 | 0 | 2 | 12.378 | 64 | 92
47 | M | 34103501641.3 | CGTG 5x6 šnúra | m | 6 | 3.597 | 21.582 |  |  |  | znížená | 0 | 0 | 0 | 0 | 0 | 0 | 256 | M | 2 | ROZPOCET | 0 | 21.582 | 0 | 0 | 0 | 2 | 21.582 | 64 | 94
48 | K | 220281303 | Kábel LiYY do 2,5,počet žíl 4 uložený v rúrkach | m | 60 | 1.566 | 93.96 |  |  |  | znížená | 0 | 0 | 0 | 0 | 0 | 0 | 64 | K | 2 | ROZPOCET | 0 | 93.96 | 0 | 0 | 0 | 2 | 93.96 | 64 | 96
49 | M | 3410351603 | Unitronic LiYY 4x0,75 Kábel pre elektroniku, jednotlivé žily | m | 60 | 0.755 | 45.3 |  |  |  | znížená | 0 | 0 | 0 | 0 | 0 | 0 | 256 | M | 2 | ROZPOCET | 0 | 45.3 | 0 | 0 | 0 | 2 | 45.3 | 64 | 98
| D | 95-M | Revízie |  |  |  | 247.492 | [5 empty] | 0 |  | 0 |  | 0 | 3 | D | 1 | ROZPOCET | [6 empty] | 247.492
50 | K | 9501060011 | Meranie pri revíziách , revízne práce, vypracovanie revíznej správy | hod | 2 | 123.746 | 247.492 |  |  |  | znížená | 0 | 0 | 0 | 0 | 0 | 0 | 64 | K | 2 | ROZPOCET | 0 | 247.492 | 0 | 0 | 0 | 2 | 247.492 | 64 | 100
| D | VP | Práce naviac |  |  |  | 0 | [5 empty] | 0 |  | 0 |  | 0 | 1 | D | 0 | ROZPOCET | [6 empty] | 0

## SO.02.2 - Elektorištaláci.. ext
[9 empty] | >> skryté stĺpce << | [9 empty] | {c6dc06b0-1614-43c5-b3da-e221b304ae9e}
0
| KRYCÍ LIST ROZPOČTU | [8 empty] | v --- nižšie sa nachádzajú doplnkové a pomocné údaje k zostavám --- v | [8 empty] | False
Stavba:
PRÍSTAVBA A STAVEBNÉ ÚPRAVY MŠ LEDNICKÉ ROVNE
Objekt:
SO.02.2 - Elektroinštalácia extra
| JKSO: |  |  |  |  | KS:
| Miesto: |  |  |  |  | Dátum: | 2021-01-14
| Objednávateľ: |  |  |  |  | IČO: | 00317462
|  | Obec Lednické Rovne |  |  |  | IČ DPH: | 2020615597
| Zhotoviteľ: |  |  |  |  | IČO: | 50 250 931
|  | Last solution s.r.o. |  |  |  | IČ DPH: | SK2120261143
| Projektant: |  |  |  |  | IČO:
IČ DPH:
| Spracovateľ: |  |  |  |  | IČO:
IČ DPH:
Poznámka:
| Náklady z rozpočtu | [5 empty] | 2208.644
| Ostatné náklady | [5 empty] | 0
| Cena bez DPH | [5 empty] | 2208.64
|  |  | Základ dane |  |  | Sadzba dane | Výška dane
| DPH | základná | 0 |  |  | 20% | 0
|  | znížená | 2208.64 |  |  | 20% | 441.73
|  | zákl. prenesená | 0 |  |  | 20% | 0
|  | zníž. prenesená | 0 |  |  | 20% | 0
|  | nulová | 0 |  |  | 0% | 0
| Cena s DPH |  |  | v | EUR |  | 2650.37
| Projektant |  |  | Spracovateľ
| Dátum a podpis: |  | Pečiatka | Dátum a podpis: |  |  | Pečiatka
| Objednávateľ |  |  | Zhotoviteľ
| Dátum a podpis: |  | Pečiatka | Dátum a podpis: |  |  | Pečiatka
REKAPITULÁCIA ROZPOČTU
Stavba:
PRÍSTAVBA A STAVEBNÉ ÚPRAVY MŠ LEDNICKÉ ROVNE
Objekt:
SO.02.2 - Elektroinštalácia extra
Miesto: | [5 empty] | Dátum: | 2021-01-14
Objednávateľ: |  |  | Obec Lednické Rovne |  |  | Projektant:
Zhotoviteľ: |  |  | Last solution s.r.o. |  |  | Spracovateľ:
Kód dielu - Popis | [6 empty] | Cena celkom [EUR]
1) Náklady z rozpočtu | [6 empty] | 2208.644 | [12 empty] | -1
2) Ostatné náklady | [6 empty] | 0 |  |  |  | DPH
Celkové náklady za stavbu 1) + 2) | [6 empty] | 2208.64
ROZPOČET
Stavba:
PRÍSTAVBA A STAVEBNÉ ÚPRAVY MŠ LEDNICKÉ ROVNE
Objekt:
SO.02.2 - Elektroinštalácia extra
Miesto: | [5 empty] | Dátum: | 2021-01-14
Objednávateľ: |  |  | Obec Lednické Rovne |  |  | Projektant:
Zhotoviteľ: |  |  | Last solution s.r.o. |  |  | Spracovateľ:
PČ | Typ | Kód | Popis | MJ | Množstvo | J.cena [EUR] | Cena celkom [EUR] | Cenová sústava |  |  | DPH | J. Nh [h] | Nh celkom [h] | J. hmotnosť [t] | Hmotnosť celkom [t] | J. suť [t] | Suť Celkom [t]
Náklady z rozpočtu | [6 empty] | 2208.644 | [5 empty] | 0 |  | 0 |  | 0 |  | D | -1 | [7 empty] | 2208.644
1 | M | 3410350098 | CYKY-J 5x2,5 | m | 150 | 1.193 | 178.95 |  |  |  | znížená | 0 | 0 | 0 | 0 | 0 | 0 | 8 | M | 0 | ROZPOCET | 0 | 178.95 | 0 | 0 | 0 | 2 | 178.95 | 4 | 2
2 | M | 286660002700 | PVC žľab 60x40 | ks | 30 | 8.057 | 241.71 |  |  |  | znížená | 0 | 0 | 0 | 0 | 0 | 0 | 8 | M | 0 | ROZPOCET | 0 | 241.71 | 0 | 0 | 0 | 2 | 241.71 | 4 | 4
3 | M | 2CDE284001R1016 | Vypínač 16A na povrch | ks | 5 | 38.6 | 193 |  |  |  | znížená | 0 | 0 | 0 | 0 | 0 | 0 | 8 | M | 0 | ROZPOCET | 0 | 193 | 0 | 0 | 0 | 2 | 193 | 4 | 6
4 | M | 341110002000 | Kábel guma 5x2,5 | m | 164 | 1.421 | 233.044 |  |  |  | znížená | 0 | 0 | 0 | 0 | 0 | 0 | 8 | M | 0 | ROZPOCET | 0 | 233.044 | 0 | 0 | 0 | 2 | 233.044 | 4 | 8
5 | M | 345710009200 | Chránička FXP 25 | m | 70 | 0.68 | 47.6 |  |  |  | znížená | 0 | 0 | 0 | 0 | 0 | 0 | 8 | M | 0 | ROZPOCET | 0 | 47.6 | 0 | 0 | 0 | 2 | 47.6 | 4 | 10
6 | M | 345710037400 | CL 25 | ks | 100 | 0.16 | 16 |  |  |  | znížená | 0 | 0 | 0 | 0 | 0 | 0 | 8 | M | 0 | ROZPOCET | 0 | 16 | 0 | 0 | 0 | 2 | 16 | 4 | 12
7 | M | 341110011400 | Vodič CYA 4 ,6 | m | 20 | 0.791 | 15.82 |  |  |  | znížená | 0 | 0 | 0 | 0 | 0 | 0 | 8 | M | 0 | ROZPOCET | 0 | 15.82 | 0 | 0 | 0 | 2 | 15.82 | 4 | 14
8 | M | A9F93316 | Istič 16A/3P B | ks | 5 | 23.504 | 117.52 |  |  |  | znížená | 0 | 0 | 0 | 0 | 0 | 0 | 8 | M | 0 | ROZPOCET | 0 | 117.52 | 0 | 0 | 0 | 2 | 117.52 | 4 | 16
9 | K | Pol9 | úprava rozvádzača | súb. | 1 | 170 | 170 |  |  |  | znížená | 0 | 0 | 0 | 0 | 0 | 0 | 4 | K | 0 | ROZPOCET | 0 | 170 | 0 | 0 | 0 | 2 | 170 | 4 | 18
10 | M | Pol10 | podružný materiál | súb. | 1 | 95 | 95 |  |  |  | znížená | 0 | 0 | 0 | 0 | 0 | 0 | 8 | M | 0 | ROZPOCET | 0 | 95 | 0 | 0 | 0 | 2 | 95 | 4 | 20
11 | K | Pol11 | práca | súb. | 1 | 900 | 900 |  |  |  | znížená | 0 | 0 | 0 | 0 | 0 | 0 | 4 | K | 0 | ROZPOCET | 0 | 900 | 0 | 0 | 0 | 2 | 900 | 4 | 22

## Objekt0 - zdravotechnika extra
[9 empty] | >> skryté stĺpce << | [9 empty] | {6dbda625-7cb1-4498-86d6-80d2f17447ec}
0
| KRYCÍ LIST ROZPOČTU | [8 empty] | v --- nižšie sa nachádzajú doplnkové a pomocné údaje k zostavám --- v | [8 empty] | False
Stavba:
PRÍSTAVBA A STAVEBNÉ ÚPRAVY MŠ LEDNICKÉ ROVNE
Objekt:
Objekt0 - Zdravotechnika extra
| JKSO: |  |  |  |  | KS:
| Miesto: |  |  |  |  | Dátum: | 2021-01-14
| Objednávateľ: |  |  |  |  | IČO: | 00317462
|  | Obec Lednické Rovne |  |  |  | IČ DPH: | 2020615597
| Zhotoviteľ: |  |  |  |  | IČO: | 50 250 931
|  | Last solution s.r.o. |  |  |  | IČ DPH: | SK2120261143
| Projektant: |  |  |  |  | IČO:
IČ DPH:
| Spracovateľ: |  |  |  |  | IČO:
IČ DPH:
Poznámka:
| Náklady z rozpočtu | [5 empty] | 11317.3
| Ostatné náklady | [5 empty] | 0
| Cena bez DPH | [5 empty] | 11317.3
|  |  | Základ dane |  |  | Sadzba dane | Výška dane
| DPH | základná | 0 |  |  | 20% | 0
|  | znížená | 11317.3 |  |  | 20% | 2263.46
|  | zákl. prenesená | 0 |  |  | 20% | 0
|  | zníž. prenesená | 0 |  |  | 20% | 0
|  | nulová | 0 |  |  | 0% | 0
| Cena s DPH |  |  | v | EUR |  | 13580.76
| Projektant |  |  | Spracovateľ
| Dátum a podpis: |  | Pečiatka | Dátum a podpis: |  |  | Pečiatka
| Objednávateľ |  |  | Zhotoviteľ
| Dátum a podpis: |  | Pečiatka | Dátum a podpis: |  |  | Pečiatka
REKAPITULÁCIA ROZPOČTU
Stavba:
PRÍSTAVBA A STAVEBNÉ ÚPRAVY MŠ LEDNICKÉ ROVNE
Objekt:
Objekt0 - Zdravotechnika extra
Miesto: | [5 empty] | Dátum: | 2021-01-14
Objednávateľ: |  |  | Obec Lednické Rovne |  |  | Projektant:
Zhotoviteľ: |  |  | Last solution s.r.o. |  |  | Spracovateľ:
Kód dielu - Popis | [6 empty] | Cena celkom [EUR]
1) Náklady z rozpočtu | [6 empty] | 11317.3 | [12 empty] | -1
| D1 - cirkulačka | [5 empty] | 2140.59
| D2 - Zdravotechnika Kuchyňa | [5 empty] | 9176.71
| D3 - | [5 empty] | 0
2) Ostatné náklady | [6 empty] | 0 |  |  |  | DPH
Celkové náklady za stavbu 1) + 2) | [6 empty] | 11317.3
ROZPOČET
Stavba:
PRÍSTAVBA A STAVEBNÉ ÚPRAVY MŠ LEDNICKÉ ROVNE
Objekt:
Objekt0 - Zdravotechnika extra
Miesto: | [5 empty] | Dátum: | 2021-01-14
Objednávateľ: |  |  | Obec Lednické Rovne |  |  | Projektant:
Zhotoviteľ: |  |  | Last solution s.r.o. |  |  | Spracovateľ:
PČ | Typ | Kód | Popis | MJ | Množstvo | J.cena [EUR] | Cena celkom [EUR] | Cenová sústava |  |  | DPH | J. Nh [h] | Nh celkom [h] | J. hmotnosť [t] | Hmotnosť celkom [t] | J. suť [t] | Suť Celkom [t]
Náklady z rozpočtu | [6 empty] | 11317.3 | [5 empty] | 0 |  | 0 |  | 0 |  | D | -1 | [7 empty] | 11317.3
| D | D1 | cirkulačka |  |  |  | 2140.59 | [5 empty] | 0 |  | 0 |  | 0 | 1 | D | 0 | ROZPOCET | [6 empty] | 2140.59
1 | M | 286220011800 | OV LISOV.T-KUS 26 x 26 x 26 | ks | 3 | 45.6 | 136.8 |  |  |  | znížená | 0 | 0 | 0 | 0 | 0 | 0 | 8 | M | 1 | ROZPOCET | 0 | 136.8 | 0 | 0 | 0 | 2 | 136.8 | 4 | 2
2 | M | 319510004200 | OV LISOV.SPOJKA 26 x 1" vnútor. | ks | 8 | 27.38 | 219.04 |  |  |  | znížená | 0 | 0 | 0 | 0 | 0 | 0 | 8 | M | 1 | ROZPOCET | 0 | 219.04 | 0 | 0 | 0 | 2 | 219.04 | 4 | 4
3 | M | 198730041200 | OV LISOV.SPOJKA 26 x 1" vonk. | ks | 8 | 27.38 | 219.04 |  |  |  | znížená | 0 | 0 | 0 | 0 | 0 | 0 | 8 | M | 1 | ROZPOCET | 0 | 219.04 | 0 | 0 | 0 | 2 | 219.04 | 4 | 6
4 | M | 197730000800.S | OV LISOV.KOLENO 26 x 26 | ks | 14 | 20.4 | 285.6 |  |  |  | znížená | 0 | 0 | 0 | 0 | 0 | 0 | 8 | M | 1 | ROZPOCET | 0 | 285.6 | 0 | 0 | 0 | 2 | 285.6 | 4 | 8
5 | M | 198730041200.1 | OV LISOV.SPOJKA 26 x 26 | ks | 8 | 25.12 | 200.96 |  |  |  | znížená | 0 | 0 | 0 | 0 | 0 | 0 | 8 | M | 1 | ROZPOCET | 0 | 200.96 | 0 | 0 | 0 | 2 | 200.96 | 4 | 10
6 | M | 1077308 | OV VENTIL GUĽOVÝ DN 25 1" OPTIBAL 1076008 | ks | 3 | 20.33 | 60.99 |  |  |  | znížená | 0 | 0 | 0 | 0 | 0 | 0 | 8 | M | 1 | ROZPOCET | 0 | 60.99 | 0 | 0 | 0 | 2 | 60.99 | 4 | 12
7 | M | 003L0346 | RAD. ŠRÓB. 1" PRIAME | ks | 3 | 9.7 | 29.1 |  |  |  | znížená | 0 | 0 | 0 | 0 | 0 | 0 | 8 | M | 1 | ROZPOCET | 0 | 29.1 | 0 | 0 | 0 | 2 | 29.1 | 4 | 14
8 | M | 286220014200 | OV LISOV.T-KUS 26 x 1/2" x 26 | ks | 3 | 45.6 | 136.8 |  |  |  | znížená | 0 | 0 | 0 | 0 | 0 | 0 | 8 | M | 1 | ROZPOCET | 0 | 136.8 | 0 | 0 | 0 | 2 | 136.8 | 4 | 16
9 | M | 1501066 | OV LISOV.TRUBKA COPIPE HSC 26 x 3 | m | 25 | 5.89 | 147.25 |  |  |  | znížená | 0 | 0 | 0 | 0 | 0 | 0 | 8 | M | 1 | ROZPOCET | 0 | 147.25 | 0 | 0 | 0 | 2 | 147.25 | 4 | 18
10 | M | 283310006300 | IZOLÁCIA TUBOLIT 28 X 20 60M | m | 13 | 2.27 | 29.51 |  |  |  | znížená | 0 | 0 | 0 | 0 | 0 | 0 | 8 | M | 1 | ROZPOCET | 0 | 29.51 | 0 | 0 | 0 | 2 | 29.51 | 4 | 20
11 | K | Pol1 | práca | súb. | 1 | 675.5 | 675.5 |  |  |  | znížená | 0 | 0 | 0 | 0 | 0 | 0 | 4 | K | 1 | ROZPOCET | 0 | 675.5 | 0 | 0 | 0 | 2 | 675.5 | 4 | 22
| D | D2 | Zdravotechnika Kuchyňa |  |  |  | 9176.71 | [5 empty] | 0 |  | 0 |  | 0 | 1 | D | 0 | ROZPOCET | [6 empty] | 9176.71
1 | K | Pol2 | DEMONTÁŽ KAN.POTRUBIA | súb. | 4 | 61.12 | 244.48 |  |  |  | znížená | 0 | 0 | 0 | 0 | 0 | 0 | 4 | K | 1 | ROZPOCET | 0 | 244.48 | 0 | 0 | 0 | 2 | 244.48 | 4 | 24
2 | K | Pol3 | MONTÁŽ KANALIZAČNÉHO POTRUBIA HT | súb. | 4 | 86.72 | 346.88 |  |  |  | znížená | 0 | 0 | 0 | 0 | 0 | 0 | 4 | K | 1 | ROZPOCET | 0 | 346.88 | 0 | 0 | 0 | 2 | 346.88 | 4 | 26
3 | K | Pol4 | RÚRY A TVAROVKY POTRUBIA | súb. | 1 | 548.4 | 548.4 |  |  |  | znížená | 0 | 0 | 0 | 0 | 0 | 0 | 4 | K | 1 | ROZPOCET | 0 | 548.4 | 0 | 0 | 0 | 2 | 548.4 | 4 | 28
4 | K | Pol5 | ODSKÚŠANIE | súb. | 4 | 21.12 | 84.48 |  |  |  | znížená | 0 | 0 | 0 | 0 | 0 | 0 | 4 | K | 1 | ROZPOCET | 0 | 84.48 | 0 | 0 | 0 | 2 | 84.48 | 4 | 30
5 | K | Pol6 | DEMONTÁŽ RADIÁTOROV | súb. | 4 | 47.28 | 189.12 |  |  |  | znížená | 0 | 0 | 0 | 0 | 0 | 0 | 4 | K | 1 | ROZPOCET | 0 | 189.12 | 0 | 0 | 0 | 2 | 189.12 | 4 | 32
6 | K | Pol7 | MONTÁŽ RADIÁTOROV | súb. | 4 | 72.75 | 291 |  |  |  | znížená | 0 | 0 | 0 | 0 | 0 | 0 | 4 | K | 1 | ROZPOCET | 0 | 291 | 0 | 0 | 0 | 2 | 291 | 4 | 34
1 | K | Pol8 | DEMONTÁŽ ZARIADENÍ KUCHYNE | súb. | 1 | 875 | 875 |  |  |  | znížená | 0 | 0 | 0 | 0 | 0 | 0 | 4 | K | 1 | ROZPOCET | 0 | 875 | 0 | 0 | 0 | 2 | 875 | 4 | 36
2 | K | Pol9 | DOPRAVA | súb. | 8 | 59.65 | 477.2 |  |  |  | znížená | 0 | 0 | 0 | 0 | 0 | 0 | 4 | K | 1 | ROZPOCET | 0 | 477.2 | 0 | 0 | 0 | 2 | 477.2 | 4 | 38
3 | K | Pol10 | ZAČISŤOVACIE PRÁCE PO SEKANÍ | súb. | 1 | 232.6 | 232.6 |  |  |  | znížená | 0 | 0 | 0 | 0 | 0 | 0 | 4 | K | 1 | ROZPOCET | 0 | 232.6 | 0 | 0 | 0 | 2 | 232.6 | 4 | 40
4 | K | 286130004000.S | RÚRA PLASTOHLINÍK 16 X 2.0 TURATEC TYČ 73016005 | m | 35 | 2.28 | 79.8 |  |  |  | znížená | 0 | 0 | 0 | 0 | 0 | 0 | 4 | K | 1 | ROZPOCET | 0 | 79.8 | 0 | 0 | 0 | 2 | 79.8 | 4 | 42
5 | K | 286130004300.S | RÚRA PLASTOHLINÍK 26 X 3.0 95C | m | 30 | 5.2 | 156 |  |  |  | znížená | 0 | 0 | 0 | 0 | 0 | 0 | 4 | K | 1 | ROZPOCET | 0 | 156 | 0 | 0 | 0 | 2 | 156 | 4 | 44
6 | K | 324863 | IVAR PRESS NÁSTENKA 1/2"X16 | ks | 32 | 7.25 | 232 |  |  |  | znížená | 0 | 0 | 0 | 0 | 0 | 0 | 4 | K | 1 | ROZPOCET | 0 | 232 | 0 | 0 | 0 | 2 | 232 | 4 | 46
7 | K | HL42R.MS | MEIBES STAVEBNÁ ZÁTKA 1/2" DLHÁ ČERVENÁ | ks | 32 | 1.74 | 55.68 |  |  |  | znížená | 0 | 0 | 0 | 0 | 0 | 0 | 4 | K | 1 | ROZPOCET | 0 | 55.68 | 0 | 0 | 0 | 2 | 55.68 | 4 | 48
8 | K | 283310002800 | IZOLÁCIA TUBOLIT 20 X 13 | m | 30 | 0.94 | 28.2 |  |  |  | znížená | 0 | 0 | 0 | 0 | 0 | 0 | 4 | K | 1 | ROZPOCET | 0 | 28.2 | 0 | 0 | 0 | 2 | 28.2 | 4 | 50
9 | K | 283310002700 | IZOLÁCIA TUBOLIT 18 X 13 | m | 36 | 0.92 | 33.12 |  |  |  | znížená | 0 | 0 | 0 | 0 | 0 | 0 | 4 | K | 1 | ROZPOCET | 0 | 33.12 | 0 | 0 | 0 | 2 | 33.12 | 4 | 52
10 | K | Pol11 | SPOJOVACÍ MATERIÁL | súb. | 1 | 635 | 635 |  |  |  | znížená | 0 | 0 | 0 | 0 | 0 | 0 | 4 | K | 1 | ROZPOCET | 0 | 635 | 0 | 0 | 0 | 2 | 635 | 4 | 54
11 | K | Pol12 | KOTVIACI MATERIÁL | súb. | 1 | 385 | 385 |  |  |  | znížená | 0 | 0 | 0 | 0 | 0 | 0 | 4 | K | 1 | ROZPOCET | 0 | 385 | 0 | 0 | 0 | 2 | 385 | 4 | 56
12 | K | Pol13 | ZAČISŤOVACIE PRÁCE PRE KANÁL | súb. | 1 | 215 | 215 |  |  |  | znížená | 0 | 0 | 0 | 0 | 0 | 0 | 4 | K | 1 | ROZPOCET | 0 | 215 | 0 | 0 | 0 | 2 | 215 | 4 | 58
13 | K | Pol14 | HT TVAROVKY+RÚRY | súb. | 1 | 635 | 635 |  |  |  | znížená | 0 | 0 | 0 | 0 | 0 | 0 | 4 | K | 1 | ROZPOCET | 0 | 635 | 0 | 0 | 0 | 2 | 635 | 4 | 60
14 | K | Pol15 | TMELY A ČISTIDLA | súb. | 1 | 105.22 | 105.22 |  |  |  | znížená | 0 | 0 | 0 | 0 | 0 | 0 | 4 | K | 1 | ROZPOCET | 0 | 105.22 | 0 | 0 | 0 | 2 | 105.22 | 4 | 62
15 | K | Pol16 | MONT.PRÁCE ÚPRAVA POTRUBIA SV TUV | súb. | 1 | 2215.2 | 2215.2 |  |  |  | znížená | 0 | 0 | 0 | 0 | 0 | 0 | 4 | K | 1 | ROZPOCET | 0 | 2215.2 | 0 | 0 | 0 | 2 | 2215.2 | 4 | 64
16 | K | Pol17 | MONT.PRÁCE KANALIZÁCIA | súb. | 1 | 1112.33 | 1112.33 |  |  |  | znížená | 0 | 0 | 0 | 0 | 0 | 0 | 4 | K | 1 | ROZPOCET | 0 | 1112.33 | 0 | 0 | 0 | 2 | 1112.33 | 4 | 66
| D | D3 |  |  |  |  | 0 | [5 empty] | 0 |  | 0 |  | 0 | 1 | D | 0 | ROZPOCET | [6 empty] | 0

## Objekt1 - Búracie pr.kuch.. ext
[9 empty] | >> skryté stĺpce << | [9 empty] | {bb64c38d-bf13-4b72-b027-8773081ca033}
0
| KRYCÍ LIST ROZPOČTU | [8 empty] | v --- nižšie sa nachádzajú doplnkové a pomocné údaje k zostavám --- v | [8 empty] | False
Stavba:
PRÍSTAVBA A STAVEBNÉ ÚPRAVY MŠ LEDNICKÉ ROVNE
Objekt:
Objekt1 - Búracie práce naviac kuchyňa extra
| JKSO: |  |  |  |  | KS:
| Miesto: |  |  |  |  | Dátum: | 2021-01-14
| Objednávateľ: |  |  |  |  | IČO: | 00317462
|  | Obec Lednické Rovne |  |  |  | IČ DPH: | 2020615597
| Zhotoviteľ: |  |  |  |  | IČO: | 50 250 931
|  | Last solution s.r.o. |  |  |  | IČ DPH: | SK2120261143
| Projektant: |  |  |  |  | IČO:
IČ DPH:
| Spracovateľ: |  |  |  |  | IČO:
IČ DPH:
Poznámka:
| Náklady z rozpočtu | [5 empty] | 2022.66
| Ostatné náklady | [5 empty] | 0
| Cena bez DPH | [5 empty] | 2022.66
|  |  | Základ dane |  |  | Sadzba dane | Výška dane
| DPH | základná | 0 |  |  | 20% | 0
|  | znížená | 2022.66 |  |  | 20% | 404.53
|  | zákl. prenesená | 0 |  |  | 20% | 0
|  | zníž. prenesená | 0 |  |  | 20% | 0
|  | nulová | 0 |  |  | 0% | 0
| Cena s DPH |  |  | v | EUR |  | 2427.19
| Projektant |  |  | Spracovateľ
| Dátum a podpis: |  | Pečiatka | Dátum a podpis: |  |  | Pečiatka
| Objednávateľ |  |  | Zhotoviteľ
| Dátum a podpis: |  | Pečiatka | Dátum a podpis: |  |  | Pečiatka
REKAPITULÁCIA ROZPOČTU
Stavba:
PRÍSTAVBA A STAVEBNÉ ÚPRAVY MŠ LEDNICKÉ ROVNE
Objekt:
Objekt1 - Búracie práce naviac kuchyňa extra
Miesto: | [5 empty] | Dátum: | 2021-01-14
Objednávateľ: |  |  | Obec Lednické Rovne |  |  | Projektant:
Zhotoviteľ: |  |  | Last solution s.r.o. |  |  | Spracovateľ:
Kód dielu - Popis | [6 empty] | Cena celkom [EUR]
1) Náklady z rozpočtu | [6 empty] | 2022.66 | [12 empty] | -1
| HSV - Práce a dodávky HSV | [5 empty] | 2022.66
| 1 - Zemné práce | [5 empty] | 0
| 2 - Zakladanie | [5 empty] | 479.479
| D1 - | [5 empty] | 0
| 6 - Úpravy povrchov, podlahy, osadenie | [5 empty] | 240.719
| 8 - Rúrové vedenie | [5 empty] | 0
| 9 - Ostatné konštrukcie a práce-búranie | [5 empty] | 1242.362
| 99 - Presun hmôt HSV | [5 empty] | 60.1
2) Ostatné náklady | [6 empty] | 0 |  |  |  | DPH
Celkové náklady za stavbu 1) + 2) | [6 empty] | 2022.66
ROZPOČET
Stavba:
PRÍSTAVBA A STAVEBNÉ ÚPRAVY MŠ LEDNICKÉ ROVNE
Objekt:
Objekt1 - Búracie práce naviac kuchyňa extra
Miesto: | [5 empty] | Dátum: | 2021-01-14
Objednávateľ: |  |  | Obec Lednické Rovne |  |  | Projektant:
Zhotoviteľ: |  |  | Last solution s.r.o. |  |  | Spracovateľ:
PČ | Typ | Kód | Popis | MJ | Množstvo | J.cena [EUR] | Cena celkom [EUR] | Cenová sústava |  |  | DPH | J. Nh [h] | Nh celkom [h] | J. hmotnosť [t] | Hmotnosť celkom [t] | J. suť [t] | Suť Celkom [t]
Náklady z rozpočtu | [6 empty] | 2022.66 | [5 empty] | 0 |  | 0 |  | 0 |  | D | -1 | [7 empty] | 2022.66
| D | HSV | Práce a dodávky HSV |  |  |  | 2022.66 | [5 empty] | 0 |  | 0 |  | 0 | 1 | D | 0 | ROZPOCET | [6 empty] | 2022.66
| D | 1 | Zemné práce |  |  |  | 0 | [5 empty] | 0 |  | 0 |  | 0 | 1 | D | 1 | ROZPOCET | [6 empty] | 0
| D | 2 | Zakladanie |  |  |  | 479.479 | [5 empty] | 0 |  | 0 |  | 0 | 1 | D | 1 | ROZPOCET | [6 empty] | 479.479
11 | K | 273313612 | Betón základových dosiek, prostý tr.C 20/25 | m3 | 1.25 | 85.694 | 107.118 |  |  |  | znížená | 0 | 0 | 0 | 0 | 0 | 0 | 4 | K | 2 | ROZPOCET | 0 | 107.118 | 0 | 0 | 0 | 2 | 107.118 | 4 | 2
12 | K | 273362021.S | Výstuž základových dosiek zo zvár. sietí KARI | t | 0.3 | 1241.203 | 372.361 |  |  |  | znížená | 0 | 0 | 0 | 0 | 0 | 0 | 4 | K | 2 | ROZPOCET | 0 | 372.361 | 0 | 0 | 0 | 2 | 372.361 | 4 | 4
| D | D1 |  |  |  |  | 0 | [5 empty] | 0 |  | 0 |  | 0 | 1 | D | 1 | ROZPOCET | [6 empty] | 0
| D | 6 | Úpravy povrchov, podlahy, osadenie |  |  |  | 240.719 | [5 empty] | 0 |  | 0 |  | 0 | 1 | D | 1 | ROZPOCET | [6 empty] | 240.719
14 | K | 612443541 | Omietka rýh v stenách maltou sadrovou, šírky do 150 mm | m2 | 7.1 | 23.658 | 167.972 |  |  |  | znížená | 0 | 0 | 0 | 0 | 0 | 0 | 4 | K | 2 | ROZPOCET | 0 | 167.972 | 0 | 0 | 0 | 2 | 167.972 | 4 | 6
15 | K | 612462301 | Vnútorná sanačná omietka stien , hr. 10 mm | m2 | 7.1 | 10.246 | 72.747 |  |  |  | znížená | 0 | 0 | 0 | 0 | 0 | 0 | 4 | K | 2 | ROZPOCET | 0 | 72.747 | 0 | 0 | 0 | 2 | 72.747 | 4 | 8
| D | 8 | Rúrové vedenie |  |  |  | 0 | [5 empty] | 0 |  | 0 |  | 0 | 1 | D | 1 | ROZPOCET | [6 empty] | 0
| D | 9 | Ostatné konštrukcie a práce-búranie |  |  |  | 1242.362 | [5 empty] | 0 |  | 0 |  | 0 | 1 | D | 1 | ROZPOCET | [6 empty] | 1242.362
37 | K | 961043111 | Búranie základovovej dosky z betónu prostého, -2,20000t | m3 | 1.25 | 69.533 | 86.916 |  |  |  | znížená | 0 | 0 | 0 | 0 | 0 | 0 | 4 | K | 2 | ROZPOCET | 0 | 86.916 | 0 | 0 | 0 | 2 | 86.916 | 4 | 10
39 | K | 971033251 | Vybúranie otvoru v murive tehl. plochy do 0, 0225 m2 hr.do 450 mm, -0,01200t | ks | 6 | 7.055 | 42.33 |  |  |  | znížená | 0 | 0 | 0 | 0 | 0 | 0 | 4 | K | 2 | ROZPOCET | 0 | 42.33 | 0 | 0 | 0 | 2 | 42.33 | 4 | 12
40 | K | 971046018 | Jadrové vrty diamantovými korunkami do D 200 mm do stien - betónových, obkladov -0,00069t | cm | 460 | 1.41 | 648.6 |  |  |  | znížená | 0 | 0 | 0 | 0 | 0 | 0 | 4 | K | 2 | ROZPOCET | 0 | 648.6 | 0 | 0 | 0 | 2 | 648.6 | 4 | 14
43 | K | 974031153 | Vysekávanie rýh v akomkoľvek murive tehlovom na akúkoľvek maltu do hĺbky 100 mm a š. do 100 mm, -0,01800t | m | 47.3 | 2.681 | 126.811 |  |  |  | znížená | 0 | 0 | 0 | 0 | 0 | 0 | 4 | K | 2 | ROZPOCET | 0 | 126.811 | 0 | 0 | 0 | 2 | 126.811 | 4 | 16
44 | K | 979011111 | Zvislá doprava sutiny a vybúraných hmôt za prvé podlažie nad alebo pod základným podlažím | t | 2.5 | 8.443 | 21.108 |  |  |  | znížená | 0 | 0 | 0 | 0 | 0 | 0 | 4 | K | 2 | ROZPOCET | 0 | 21.108 | 0 | 0 | 0 | 2 | 21.108 | 4 | 18
45 | K | 979081111 | Odvoz sutiny a vybúraných hmôt na skládku do 1 km | t | 2.5 | 11.736 | 29.34 |  |  |  | znížená | 0 | 0 | 0 | 0 | 0 | 0 | 4 | K | 2 | ROZPOCET | 0 | 29.34 | 0 | 0 | 0 | 2 | 29.34 | 4 | 20
46 | K | 979089711i | Prenájom kontajneru, odvoz, dovoz a uskladnenie odpadu do 4 ton | ks | 1 | 287.257 | 287.257 |  |  |  | znížená | 0 | 0 | 0 | 0 | 0 | 0 | 4 | K | 2 | ROZPOCET | 0 | 287.257 | 0 | 0 | 0 | 2 | 287.257 | 4 | 22
| D | 99 | Presun hmôt HSV |  |  |  | 60.1 | [5 empty] | 0 |  | 0 |  | 0 | 1 | D | 1 | ROZPOCET | [6 empty] | 60.1
47 | K | 998011001 | Presun hmôt pre budovy (801, 803, 812), zvislá konštr. z tehál, tvárnic, z kovu výšky do 6 m | t | 5 | 12.02 | 60.1 |  |  |  | znížená | 0 | 0 | 0 | 0 | 0 | 0 | 4 | K | 2 | ROZPOCET | 0 | 60.1 | 0 | 0 | 0 | 2 | 60.1 | 4 | 24

## SO-01.1-B - BÚRANIE
[9 empty] | >> skryté stĺpce << | [9 empty] | {20ff1b79-6930-42cb-bb79-2b04a8b347e3}
0
| KRYCÍ LIST ROZPOČTU | [8 empty] | v --- nižšie sa nachádzajú doplnkové a pomocné údaje k zostavám --- v | [8 empty] | False
Stavba:
PRÍSTAVBA A STAVEBNÉ ÚPRAVY MŠ LEDNICKÉ ROVNE
Objekt:
SO-01.1-B - BÚRANIE
| JKSO: |  |  |  |  | KS:
| Miesto: |  |  |  |  | Dátum: | 2021-01-14
| Objednávateľ: |  |  |  |  | IČO:
IČ DPH:
| Zhotoviteľ: |  |  |  |  | IČO: | 50250931
|  | Last solution s.r.o. |  |  |  | IČ DPH: | SK2120261143
| Projektant: |  |  |  |  | IČO:
IČ DPH:
| Spracovateľ: |  |  |  |  | IČO:
IČ DPH:
Poznámka:
| Cena bez DPH | [5 empty] | 9976.38
|  |  | Základ dane |  |  | Sadzba dane | Výška dane
| DPH | základná | 0 |  |  | 20% | 0
|  | znížená | 9976.38 |  |  | 20% | 1995.28
|  | zákl. prenesená | 0 |  |  | 20% | 0
|  | zníž. prenesená | 0 |  |  | 20% | 0
|  | nulová | 0 |  |  | 0% | 0
| Cena s DPH |  |  | v | EUR |  | 11971.66
| Projektant |  |  | Spracovateľ
| Dátum a podpis: |  | Pečiatka | Dátum a podpis: |  |  | Pečiatka
| Objednávateľ |  |  | Zhotoviteľ
| Dátum a podpis: |  | Pečiatka | Dátum a podpis: |  |  | Pečiatka
REKAPITULÁCIA ROZPOČTU
Stavba:
PRÍSTAVBA A STAVEBNÉ ÚPRAVY MŠ LEDNICKÉ ROVNE
Objekt:
SO-01.1-B - BÚRANIE
Miesto: | [5 empty] | Dátum: | 2021-01-14
Objednávateľ: | [5 empty] | Projektant:
Zhotoviteľ: |  |  | Last solution s.r.o. |  |  | Spracovateľ:
Kód dielu - Popis | [6 empty] | Cena celkom [EUR]
Náklady z rozpočtu | [6 empty] | 9976.378 | [12 empty] | -1
| HSV - Práce a dodávky HSV | [5 empty] | 9948.478
| 9 - Ostatné konštrukcie a práce-búranie | [5 empty] | 9927.505
| 99 - Presun hmôt HSV | [5 empty] | 20.973
| PSV - Práce a dodávky PSV | [5 empty] | 27.9
| 725 - Zdravotechnika - zariaď. predmety | [5 empty] | 14.711
| 766 - Konštrukcie stolárske | [5 empty] | 7.3
| 776 - Podlahy povlakové | [5 empty] | 5.889
| VP - Práce naviac | [5 empty] | 0
ROZPOČET
Stavba:
PRÍSTAVBA A STAVEBNÉ ÚPRAVY MŠ LEDNICKÉ ROVNE
Objekt:
SO-01.1-B - BÚRANIE
Miesto: | [5 empty] | Dátum: | 2021-01-14
Objednávateľ: | [5 empty] | Projektant:
Zhotoviteľ: |  |  | Last solution s.r.o. |  |  | Spracovateľ:
PČ | Typ | Kód | Popis | MJ | Množstvo | J.cena [EUR] | Cena celkom [EUR] | Cenová sústava |  |  | DPH | J. Nh [h] | Nh celkom [h] | J. hmotnosť [t] | Hmotnosť celkom [t] | J. suť [t] | Suť Celkom [t]
Náklady z rozpočtu | [6 empty] | 9976.378 | [5 empty] | 0 |  | 0 |  | 0 |  | D | -1 | [7 empty] | 9976.378
| D | HSV | Práce a dodávky HSV |  |  |  | 9948.478 | [5 empty] | 0 |  | 0 |  | 0 | 1 | D | 0 | ROZPOCET | [6 empty] | 9948.478
| D | 9 | Ostatné konštrukcie a práce-búranie |  |  |  | 9927.505 | [5 empty] | 0 |  | 0 |  | 0 | 1 | D | 1 | ROZPOCET | [6 empty] | 9927.505
1 | K | 962031132 | B1- Búranie priečok z tehál pálených, plných alebo dutých hr. do 150 mm, -0,19600t | m2 | 41.735 | 2.268 | 94.655 |  |  |  | znížená | 0 | 0 | 0 | 0 | 0 | 0 | 4 | K | 2 | ROZPOCET | 0 | 94.655 | 0 | 0 | 0 | 2 | 94.655 | 4 | 2
2 | K | 962032231 | B1.A-Búranie muriva nadzákladového z tehál pálených, vápenopieskových,cementových na maltu, -1,90500t | m3 | 2.154 | 19.294 | 41.559 |  |  |  | znížená | 0 | 0 | 0 | 0 | 0 | 0 | 4 | K | 2 | ROZPOCET | 0 | 41.559 | 0 | 0 | 0 | 2 | 41.559 | 4 | 4
3 | K | 968061125 | B2-Vyvesenie dreveného dverného krídla do suti plochy do 2 m2, -0,02400t | ks | 5 | 0.53 | 2.65 |  |  |  | znížená | 0 | 0 | 0 | 0 | 0 | 0 | 4 | K | 2 | ROZPOCET | 0 | 2.65 | 0 | 0 | 0 | 2 | 2.65 | 4 | 6
4 | K | 968072455 | B3-Vybúranie kovových dverových zárubní plochy do 2 m2, -0,07600t | m2 | 8.405 | 18.66 | 156.837 |  |  |  | znížená | 0 | 0 | 0 | 0 | 0 | 0 | 4 | K | 2 | ROZPOCET | 0 | 156.837 | 0 | 0 | 0 | 2 | 156.837 | 4 | 8
5 | K | 9680622451 | B4-Vybúranie drevených jednoduchých pevných okien plochy do 2 m2, -0,03100t | m2 | 1.2 | 3.019 | 3.623 |  |  |  | znížená | 0 | 0 | 0 | 0 | 0 | 0 | 4 | K | 2 | ROZPOCET | 0 | 3.623 | 0 | 0 | 0 | 2 | 3.623 | 4 | 10
6 | K | 968062245 | B5-Vybúranie drevených rámov okien jednoduchých plochy do 2 m2, -0,03100t | m2 | 1.2 | 3.221 | 3.865 |  |  |  | znížená | 0 | 0 | 0 | 0 | 0 | 0 | 4 | K | 2 | ROZPOCET | 0 | 3.865 | 0 | 0 | 0 | 2 | 3.865 | 4 | 12
7 | K | 965081812 | B6a-Búranie dlažieb, z kamen., cement., terazzových, čadičových alebo keram. dĺžky , hr.nad 10 mm, -0,06500t | m2 | 30.6 | 3.103 | 94.952 |  |  |  | znížená | 0 | 0 | 0 | 0 | 0 | 0 | 4 | K | 2 | ROZPOCET | 0 | 94.952 | 0 | 0 | 0 | 2 | 94.952 | 4 | 14
8 | K | 971033561 | B7- Vybúranie otvorov v murive tehl. plochy do 1 m2 hr.do 600 mm, -1,87500t | m3 | 1.05 | 65.555 | 68.833 |  |  |  | znížená | 0 | 0 | 0 | 0 | 0 | 0 | 4 | K | 2 | ROZPOCET | 0 | 68.833 | 0 | 0 | 0 | 2 | 68.833 | 4 | 16
9 | K | 975043121 | Jednoradové podchyt. stropov pre osadenie nosníkov do v. 3, 50 m a jeho zaťaženia 750-1000 kg/m | m | 32.3 | 16.151 | 521.677 |  |  |  | znížená | 0 | 0 | 0 | 0 | 0 | 0 | 4 | K | 2 | ROZPOCET | 0 | 521.677 | 0 | 0 | 0 | 2 | 521.677 | 4 | 18
10 | K | 975048121 | Príplatok za každý ďalší 1 m v. podchytenia nad 3, 50 m a jeho zaťaženia hmotnosťou 750-1000 kg/m | m | 32.3 | 1.503 | 48.547 |  |  |  | znížená | 0 | 0 | 0 | 0 | 0 | 0 | 4 | K | 2 | ROZPOCET | 0 | 48.547 | 0 | 0 | 0 | 2 | 48.547 | 4 | 20
11 | K | 978059531 | B9- Odsekanie a odobratie stien z obkladačiek vnútorných nad 2 m2, -0,06800t | m2 | 18.35 | 3.295 | 60.463 |  |  |  | znížená | 0 | 0 | 0 | 0 | 0 | 0 | 4 | K | 2 | ROZPOCET | 0 | 60.463 | 0 | 0 | 0 | 2 | 60.463 | 4 | 22
12 | K | 978065011 | B12 B- Odstránenie kontaktného zateplenia vrátane povrchovej úpravy z polystyrénových dosiek hrúbky nad 80 -120 mm -0,01841 t | m2 | 4.75 | 1.897 | 9.011 |  |  |  | znížená | 0 | 0 | 0 | 0 | 0 | 0 | 4 | K | 2 | ROZPOCET | 0 | 9.011 | 0 | 0 | 0 | 2 | 9.011 | 4 | 24
13 | K | 978065071 | B12 A- Odstránenie kontaktného zateplenia vrátane povrchovej úpravy z dosiek z minerálnej vlny hrúbky nad 120 -150 mm -0,04382 t | m2 | 35.6 | 2.355 | 83.838 |  |  |  | znížená | 0 | 0 | 0 | 0 | 0 | 0 | 4 | K | 2 | ROZPOCET | 0 | 83.838 | 0 | 0 | 0 | 2 | 83.838 | 4 | 26
14 | K | 941941041 | Montáž lešenia ľahkého pracovného radového s podlahami šírky nad 1,00 do 1,20 m, výšky do 10 m | m2 | 40.35 | 2.101 | 84.775 |  |  |  | znížená | 0 | 0 | 0 | 0 | 0 | 0 | 4 | K | 2 | ROZPOCET | 0 | 84.775 | 0 | 0 | 0 | 2 | 84.775 | 4 | 28
15 | K | 941941291 | Príplatok za prvý a každý ďalší i začatý mesiac použitia lešenia ľahkého pracovného radového s podlahami šírky nad 1,00 do 1,20 m, výšky do 10 m | m2 | 121.05 | 1.208 | 146.228 |  |  |  | znížená | 0 | 0 | 0 | 0 | 0 | 0 | 4 | K | 2 | ROZPOCET | 0 | 146.228 | 0 | 0 | 0 | 2 | 146.228 | 4 | 30
16 | K | 941941841 | Demontáž lešenia ľahkého pracovného radového s podlahami šírky nad 1,00 do 1,20 m, výšky do 10 m | m2 | 40.35 | 1.458 | 58.83 |  |  |  | znížená | 0 | 0 | 0 | 0 | 0 | 0 | 4 | K | 2 | ROZPOCET | 0 | 58.83 | 0 | 0 | 0 | 2 | 58.83 | 4 | 32
17 | K | 941955003 | Lešenie ľahké pracovné pomocné s výškou lešeňovej podlahy nad 1,90 do 2,50 m | m2 | 40.35 | 5.479 | 221.078 |  |  |  | znížená | 0 | 0 | 0 | 0 | 0 | 0 | 4 | K | 2 | ROZPOCET | 0 | 221.078 | 0 | 0 | 0 | 2 | 221.078 | 4 | 34
18 | K | 979081111 | Odvoz sutiny a vybúraných hmôt na skládku do 1 km | t | 20.002 | 10.471 | 209.441 |  |  |  | znížená | 0 | 0 | 0 | 0 | 0 | 0 | 4 | K | 2 | ROZPOCET | 0 | 209.441 | 0 | 0 | 0 | 2 | 209.441 | 4 | 36
19 | K | 979081121 | Odvoz sutiny a vybúraných hmôt na skládku za každý ďalší 1 km | t | 179.73 | 0.349 | 62.726 |  |  |  | znížená | 0 | 0 | 0 | 0 | 0 | 0 | 4 | K | 2 | ROZPOCET | 0 | 62.726 | 0 | 0 | 0 | 2 | 62.726 | 4 | 38
20 | K | 979082111 | Vnútrostavenisková doprava sutiny a vybúraných hmôt do 10 m | t | 20.002 | 8.568 | 171.377 |  |  |  | znížená | 0 | 0 | 0 | 0 | 0 | 0 | 4 | K | 2 | ROZPOCET | 0 | 171.377 | 0 | 0 | 0 | 2 | 171.377 | 4 | 40
21 | K | 979089012 | Poplatok za skladovanie - betón, tehly, dlaždice (17 01 ), ostatné | t | 20.002 | 15.727 | 314.571 |  |  |  | znížená | 0 | 0 | 0 | 0 | 0 | 0 | 4 | K | 2 | ROZPOCET | 0 | 314.571 | 0 | 0 | 0 | 2 | 314.571 | 4 | 42
28 | K | 941958442 | Zariadenie staveniska | celkom | 1 | 7467.969 | 7467.969 |  |  |  | znížená | 0 | 0 | 0 | 0 | 0 | 0 | 4 | K | 2 | ROZPOCET | 0 | 7467.969 | 0 | 0 | 0 | 2 | 7467.969 | 4 | 44
| D | 99 | Presun hmôt HSV |  |  |  | 20.973 | [5 empty] | 0 |  | 0 |  | 0 | 1 | D | 1 | ROZPOCET | [6 empty] | 20.973
22 | K | 998011002 | Presun hmôt pre budovy (801, 803, 812), zvislá konštr. z tehál, tvárnic, z kovu výšky do 12 m | t | 3.237 | 6.479 | 20.973 |  |  |  | znížená | 0 | 0 | 0 | 0 | 0 | 0 | 4 | K | 2 | ROZPOCET | 0 | 20.973 | 0 | 0 | 0 | 2 | 20.973 | 4 | 46
| D | PSV | Práce a dodávky PSV |  |  |  | 27.9 | [5 empty] | 0 |  | 0 |  | 0 | 2 | D | 0 | ROZPOCET | [6 empty] | 27.9
| D | 725 | Zdravotechnika - zariaď. predmety |  |  |  | 14.711 | [5 empty] | 0 |  | 0 |  | 0 | 2 | D | 1 | ROZPOCET | [6 empty] | 14.711
23 | K | 725110811 | B8-Demontáž záchoda splachovacieho s nádržou alebo s tlakovým splachovačom, -0,01933t | súb. | 1 | 6.508 | 6.508 |  |  |  | znížená | 0 | 0 | 0 | 0 | 0 | 0 | 16 | K | 2 | ROZPOCET | 0 | 6.508 | 0 | 0 | 0 | 2 | 6.508 | 16 | 48
24 | K | 725210821 | B8-Demontáž umývadiel alebo umývadielok bez výtokovej armatúry, -0,01946t | súb. | 1 | 3.956 | 3.956 |  |  |  | znížená | 0 | 0 | 0 | 0 | 0 | 0 | 16 | K | 2 | ROZPOCET | 0 | 3.956 | 0 | 0 | 0 | 2 | 3.956 | 16 | 50
25 | K | 725240812 | B8-Demontáž sprchovej kabíny a misy bez výtokových armatúr mís, -0,02450t | súb. | 1 | 4.247 | 4.247 |  |  |  | znížená | 0 | 0 | 0 | 0 | 0 | 0 | 16 | K | 2 | ROZPOCET | 0 | 4.247 | 0 | 0 | 0 | 2 | 4.247 | 16 | 52
| D | 766 | Konštrukcie stolárske |  |  |  | 7.3 | [5 empty] | 0 |  | 0 |  | 0 | 2 | D | 1 | ROZPOCET | [6 empty] | 7.3
26 | K | 766662811 | B10-Demontáž prahu dverí jednokrídlových, -0,00100t | ks | 5 | 1.46 | 7.3 |  |  |  | znížená | 0 | 0 | 0 | 0 | 0 | 0 | 16 | K | 2 | ROZPOCET | 0 | 7.3 | 0 | 0 | 0 | 2 | 7.3 | 16 | 54
| D | 776 | Podlahy povlakové |  |  |  | 5.889 | [5 empty] | 0 |  | 0 |  | 0 | 2 | D | 1 | ROZPOCET | [6 empty] | 5.889
27 | K | 776511810 | B6B-Odstránenie povlakových podláh z nášľapnej plochy lepených bez podložky, -0,00100t | m2 | 3 | 1.963 | 5.889 |  |  |  | znížená | 0 | 0 | 0 | 0 | 0 | 0 | 16 | K | 2 | ROZPOCET | 0 | 5.889 | 0 | 0 | 0 | 2 | 5.889 | 16 | 56
| D | VP | Práce naviac |  |  |  | 0 | [5 empty] | 0 |  | 0 |  | 0 | 1 | D | 0 | ROZPOCET | [6 empty] | 0

## SO-01.1-NS - NOVÝ STAV
[9 empty] | >> skryté stĺpce << | [9 empty] | {2b659e67-14ec-4f84-a14b-b4da46818c13}
0
| KRYCÍ LIST ROZPOČTU | [8 empty] | v --- nižšie sa nachádzajú doplnkové a pomocné údaje k zostavám --- v | [8 empty] | False
Stavba:
PRÍSTAVBA A STAVEBNÉ ÚPRAVY MŠ LEDNICKÉ ROVNE
Objekt:
SO-01.1-NS - NOVÝ STAV
| JKSO: |  |  |  |  | KS:
| Miesto: |  |  |  |  | Dátum: | 2021-01-14
| Objednávateľ: |  |  |  |  | IČO:
IČ DPH:
| Zhotoviteľ: |  |  |  |  | IČO: | 50250931
|  | Last solution s.r.o. |  |  |  | IČ DPH: | SK2120261143
| Projektant: |  |  |  |  | IČO:
IČ DPH:
| Spracovateľ: |  |  |  |  | IČO:
IČ DPH:
Poznámka:
| Cena bez DPH | [5 empty] | 91012.07
|  |  | Základ dane |  |  | Sadzba dane | Výška dane
| DPH | základná | 0 |  |  | 20% | 0
|  | znížená | 91012.07 |  |  | 20% | 18202.41
|  | zákl. prenesená | 0 |  |  | 20% | 0
|  | zníž. prenesená | 0 |  |  | 20% | 0
|  | nulová | 0 |  |  | 0% | 0
| Cena s DPH |  |  | v | EUR |  | 109214.48
| Projektant |  |  | Spracovateľ
| Dátum a podpis: |  | Pečiatka | Dátum a podpis: |  |  | Pečiatka
| Objednávateľ |  |  | Zhotoviteľ
| Dátum a podpis: |  | Pečiatka | Dátum a podpis: |  |  | Pečiatka
REKAPITULÁCIA ROZPOČTU
Stavba:
PRÍSTAVBA A STAVEBNÉ ÚPRAVY MŠ LEDNICKÉ ROVNE
Objekt:
SO-01.1-NS - NOVÝ STAV
Miesto: | [5 empty] | Dátum: | 2021-01-14
Objednávateľ: | [5 empty] | Projektant:
Zhotoviteľ: |  |  | Last solution s.r.o. |  |  | Spracovateľ:
Kód dielu - Popis | [6 empty] | Cena celkom [EUR]
Náklady z rozpočtu | [6 empty] | 91012.065 | [12 empty] | -1
| HSV - Práce a dodávky HSV | [5 empty] | 44359.107
| 1 - Zemné práce | [5 empty] | 1614.533
| 2 - Zakladanie | [5 empty] | 5642.242
| 3 - Zvislé a kompletné konštrukcie | [5 empty] | 5957.154
| 4 - Vodorovné konštrukcie | [5 empty] | 1327.796
| 5 - Komunikácie | [5 empty] | 753.205
| 6 - Úpravy povrchov, podlahy, osadenie | [5 empty] | 18819.584
| 9 - Ostatné konštrukcie a práce-búranie | [5 empty] | 5803.892
| 99 - Presun hmôt HSV | [5 empty] | 4440.701
| PSV - Práce a dodávky PSV | [5 empty] | 43181.069
| 711 - Izolácie proti vode a vlhkosti | [5 empty] | 2201.666
| 712 - Izolácie striech | [5 empty] | 2717.936
| 713 - Izolácie tepelné | [5 empty] | 6622.788
| 762 - Konštrukcie tesárske | [5 empty] | 3016.593
| 763 - Konštrukcie - drevostavby | [5 empty] | 9514.566
| 764 - Konštrukcie klampiarske | [5 empty] | 1390.259
| 766 - Konštrukcie stolárske | [5 empty] | 8545.747
| 771 - Podlahy z dlaždíc | [5 empty] | 602.505
| 776 - Podlahy povlakové | [5 empty] | 4779.704
| 781 - Dokončovacie práce a obklady | [5 empty] | 1991.299
| 783 - Dokončovacie práce - nátery | [5 empty] | 1198.176
| 784 - Dokončovacie práce - maľby | [5 empty] | 599.83
| M - Práce a dodávky M | [5 empty] | 3471.889
| 21-M - Elektromontáže | [5 empty] | 164.257
| 24-M - Montáže vzduchotechnických zariad. | [5 empty] | 3307.632
| VP - Práce naviac | [5 empty] | 0
ROZPOČET
Stavba:
PRÍSTAVBA A STAVEBNÉ ÚPRAVY MŠ LEDNICKÉ ROVNE
Objekt:
SO-01.1-NS - NOVÝ STAV
Miesto: | [5 empty] | Dátum: | 2021-01-14
Objednávateľ: | [5 empty] | Projektant:
Zhotoviteľ: |  |  | Last solution s.r.o. |  |  | Spracovateľ:
PČ | Typ | Kód | Popis | MJ | Množstvo | J.cena [EUR] | Cena celkom [EUR] | Cenová sústava |  |  | DPH | J. Nh [h] | Nh celkom [h] | J. hmotnosť [t] | Hmotnosť celkom [t] | J. suť [t] | Suť Celkom [t]
Náklady z rozpočtu | [6 empty] | 91012.065 | [5 empty] | 0 |  | 0 |  | 0 |  | D | -1 | [7 empty] | 91012.065
| D | HSV | Práce a dodávky HSV |  |  |  | 44359.107 | [5 empty] | 0 |  | 0 |  | 0 | 1 | D | 0 | ROZPOCET | [6 empty] | 44359.107
| D | 1 | Zemné práce |  |  |  | 1614.533 | [5 empty] | 0 |  | 0 |  | 0 | 1 | D | 1 | ROZPOCET | [6 empty] | 1614.533
1 | K | 121101112 | Odstránenie ornice s premiestn. na hromady, so zložením na vzdialenosť do 100 m a do 1000 m3 | m3 | 20.515 | 0.789 | 16.186 |  |  |  | znížená | 0 | 0 | 0 | 0 | 0 | 0 | 4 | K | 2 | ROZPOCET | 0 | 16.186 | 0 | 0 | 0 | 2 | 16.186 | 4 | 2
2 | K | 122201101 | Odkopávka a prekopávka nezapažená v hornine 3, do 100 m3 | m3 | 11.7 | 5.204 | 60.887 |  |  |  | znížená | 0 | 0 | 0 | 0 | 0 | 0 | 4 | K | 2 | ROZPOCET | 0 | 60.887 | 0 | 0 | 0 | 2 | 60.887 | 4 | 4
3 | K | 122201109 | Odkopávky a prekopávky nezapažené. Príplatok k cenám za lepivosť horniny 3 | m3 | 11.7 | 0.802 | 9.383 |  |  |  | znížená | 0 | 0 | 0 | 0 | 0 | 0 | 4 | K | 2 | ROZPOCET | 0 | 9.383 | 0 | 0 | 0 | 2 | 9.383 | 4 | 6
4 | K | 132101101 | Výkop ryhy do šírky 600 mm v horn.1a2 do 100 m3- | m3 | 40.435 | 13.005 | 525.857 |  |  |  | znížená | 0 | 0 | 0 | 0 | 0 | 0 | 4 | K | 2 | ROZPOCET | 0 | 525.857 | 0 | 0 | 0 | 2 | 525.857 | 4 | 8
5 | K | 132201109 | Príplatok k cene za lepivosť pri hĺbení rýh šírky do 600 mm zapažených i nezapažených s urovnaním dna v hornine 3 | m3 | 40.435 | 7.053 | 285.188 |  |  |  | znížená | 0 | 0 | 0 | 0 | 0 | 0 | 4 | K | 2 | ROZPOCET | 0 | 285.188 | 0 | 0 | 0 | 2 | 285.188 | 4 | 10
6 | K | 162401102 | Vodorovné premiestnenie výkopku po spevnenej ceste z horniny tr.1-4, do 100 m3 na vzdialenosť do 2000 m | m3 | 52.135 | 3.21 | 167.353 |  |  |  | znížená | 0 | 0 | 0 | 0 | 0 | 0 | 4 | K | 2 | ROZPOCET | 0 | 167.353 | 0 | 0 | 0 | 2 | 167.353 | 4 | 12
7 | K | 167101101 | Nakladanie neuľahnutého výkopku z hornín tr.1-4 do 100 m3 | m3 | 52.135 | 5.964 | 310.933 |  |  |  | znížená | 0 | 0 | 0 | 0 | 0 | 0 | 4 | K | 2 | ROZPOCET | 0 | 310.933 | 0 | 0 | 0 | 2 | 310.933 | 4 | 14
8 | K | 171201201 | Uloženie sypaniny na skládky do 100 m3 | m3 | 52.135 | 0.626 | 32.637 |  |  |  | znížená | 0 | 0 | 0 | 0 | 0 | 0 | 4 | K | 2 | ROZPOCET | 0 | 32.637 | 0 | 0 | 0 | 2 | 32.637 | 4 | 16
9 | K | 181101102 | Úprava pláne v zárezoch v hornine 1-4 so zhutnením | m2 | 136.768 | 0.348 | 47.595 |  |  |  | znížená | 0 | 0 | 0 | 0 | 0 | 0 | 4 | K | 2 | ROZPOCET | 0 | 47.595 | 0 | 0 | 0 | 2 | 47.595 | 4 | 18
10 | K | 181301101 | Rozprestretie ornice v rovine, plocha do 500 m2, hr.do 100 mm | m2 | 136.768 | 1.159 | 158.514 |  |  |  | znížená | 0 | 0 | 0 | 0 | 0 | 0 | 4 | K | 2 | ROZPOCET | 0 | 158.514 | 0 | 0 | 0 | 2 | 158.514 | 4 | 20
| D | 2 | Zakladanie |  |  |  | 5642.242 | [5 empty] | 0 |  | 0 |  | 0 | 1 | D | 1 | ROZPOCET | [6 empty] | 5642.242
11 | K | 271521111 | Vankúše zhutnené pod základy z kameniva hrubého drveného, frakcie 0-32 | m3 | 3.429 | 44.469 | 152.484 |  |  |  | znížená | 0 | 0 | 0 | 0 | 0 | 0 | 4 | K | 2 | ROZPOCET | 0 | 152.484 | 0 | 0 | 0 | 2 | 152.484 | 4 | 22
12 | K | 271573001 | Násyp pod základové konštrukcie so zhutnením zo štrkopiesku fr.0-32 mm | m3 | 16.659 | 34.474 | 574.302 |  |  |  | znížená | 0 | 0 | 0 | 0 | 0 | 0 | 4 | K | 2 | ROZPOCET | 0 | 574.302 | 0 | 0 | 0 | 2 | 574.302 | 4 | 24
13 | K | 273313612 | Betón základových dosiek, prostý tr.C 20/25 | m3 | 17.433 | 85.694 | 1493.904 |  |  |  | znížená | 0 | 0 | 0 | 0 | 0 | 0 | 4 | K | 2 | ROZPOCET | 0 | 1493.904 | 0 | 0 | 0 | 2 | 1493.904 | 4 | 26
14 | K | 273351217 | Debnenie stien základových dosiek, zhotovenie-tradičné | m2 | 4.958 | 12.176 | 60.369 |  |  |  | znížená | 0 | 0 | 0 | 0 | 0 | 0 | 4 | K | 2 | ROZPOCET | 0 | 60.369 | 0 | 0 | 0 | 2 | 60.369 | 4 | 28
15 | K | 273351218 | Debnenie stien základových dosiek, odstránenie-tradičné | m2 | 4.958 | 3.9 | 19.336 |  |  |  | znížená | 0 | 0 | 0 | 0 | 0 | 0 | 4 | K | 2 | ROZPOCET | 0 | 19.336 | 0 | 0 | 0 | 2 | 19.336 | 4 | 30
16 | K | 273362442 | Výstuž základových dosiek zo zvár. sietí KARI, priemer drôtu 8/8 mm, veľkosť oka 150x150 mm | m2 | 116.218 | 5.239 | 608.866 |  |  |  | znížená | 0 | 0 | 0 | 0 | 0 | 0 | 4 | K | 2 | ROZPOCET | 0 | 608.866 | 0 | 0 | 0 | 2 | 608.866 | 4 | 32
17 | K | 274313612 | Betón základových pásov, prostý tr. C 20/25 | m3 | 17.812 | 80.811 | 1439.406 |  |  |  | znížená | 0 | 0 | 0 | 0 | 0 | 0 | 4 | K | 2 | ROZPOCET | 0 | 1439.406 | 0 | 0 | 0 | 2 | 1439.406 | 4 | 34
18 | K | 274271303 | Murivo základových pásov (m3) PREMAC 50x30x25 s betónovou výplňou C 16/20 hr. 300 mm | m3 | 5.438 | 145.155 | 789.353 |  |  |  | znížená | 0 | 0 | 0 | 0 | 0 | 0 | 4 | K | 2 | ROZPOCET | 0 | 789.353 | 0 | 0 | 0 | 2 | 789.353 | 4 | 36
19 | K | 274361825 | Výstuž pre murivo základových pásov PREMAC s betónovou výplňou z ocele 10505 | t | 0.598 | 798.239 | 477.347 |  |  |  | znížená | 0 | 0 | 0 | 0 | 0 | 0 | 4 | K | 2 | ROZPOCET | 0 | 477.347 | 0 | 0 | 0 | 2 | 477.347 | 4 | 38
154 | K | 27536215. | Vystuženie na hranách konštrukcie základových dosiek valcovanou oceľou tvaru L, | t | 0.023 | 1168.457 | 26.875 |  |  |  | znížená | 0 | 0 | 0 | 0 | 0 | 0 | 4 | K | 2 | ROZPOCET | 0 | 26.875 | 0 | 0 | 0 | 2 | 26.875 | 4 | 40
| D | 3 | Zvislé a kompletné konštrukcie |  |  |  | 5957.154 | [5 empty] | 0 |  | 0 |  | 0 | 1 | D | 1 | ROZPOCET | [6 empty] | 5957.154
20 | K | 311275751 | Murivo nosné (m3) z tvárnic hr. 300 mm na lepidlo | m3 | 33.766 | 133.11 | 4494.592 |  |  |  | znížená | 0 | 0 | 0 | 0 | 0 | 0 | 4 | K | 2 | ROZPOCET | 0 | 4494.592 | 0 | 0 | 0 | 2 | 4494.592 | 4 | 42
21 | K | 311275752 | Murivo nosné (m3) z tvárnic hr. 375 mm na lepidlo | m3 | 1.339 | 126.928 | 169.957 |  |  |  | znížená | 0 | 0 | 0 | 0 | 0 | 0 | 4 | K | 2 | ROZPOCET | 0 | 169.957 | 0 | 0 | 0 | 2 | 169.957 | 4 | 44
22 | K | 317944313 | Valcované nosníky dodatočne osadzované do pripravených otvorov bez zamurovania hláv IPE č.18 | t | 0.144 | 756.579 | 108.947 |  |  |  | znížená | 0 | 0 | 0 | 0 | 0 | 0 | 4 | K | 2 | ROZPOCET | 0 | 108.947 | 0 | 0 | 0 | 2 | 108.947 | 4 | 46
23 | K | 342273100 | Priečky z tvárnic hr. 100 mm na lepidlo | m2 | 18.89 | 18.427 | 348.086 |  |  |  | znížená | 0 | 0 | 0 | 0 | 0 | 0 | 4 | K | 2 | ROZPOCET | 0 | 348.086 | 0 | 0 | 0 | 2 | 348.086 | 4 | 48
24 | K | 342273150 | Priečky z tvárnic hr. 150 mm na lepidlo | m2 | 27.22 | 25.477 | 693.484 |  |  |  | znížená | 0 | 0 | 0 | 0 | 0 | 0 | 4 | K | 2 | ROZPOCET | 0 | 693.484 | 0 | 0 | 0 | 2 | 693.484 | 4 | 50
25 | K | 317162102 | Keramický predpätý preklad, šírky 120 mm, výšky 65 mm, dĺžky 1250 mm | ks | 3 | 13.47 | 40.41 |  |  |  | znížená | 0 | 0 | 0 | 0 | 0 | 0 | 4 | K | 2 | ROZPOCET | 0 | 40.41 | 0 | 0 | 0 | 2 | 40.41 | 4 | 52
147 | K | 317162103 | Keramický predpätý preklad, šírky 120 mm, výšky 65 mm, dĺžky 1500 mm | ks | 3 | 14.429 | 43.287 |  |  |  | znížená | 0 | 0 | 0 | 0 | 0 | 0 | 4 | K | 2 | ROZPOCET | 0 | 43.287 | 0 | 0 | 0 | 2 | 43.287 | 4 | 54
26 | K | 317162105 | Keramický predpätý preklad, šírky 120 mm, výšky 65 mm, dĺžky 2000 mm | ks | 1 | 19.271 | 19.271 |  |  |  | znížená | 0 | 0 | 0 | 0 | 0 | 0 | 4 | K | 2 | ROZPOCET | 0 | 19.271 | 0 | 0 | 0 | 2 | 19.271 | 4 | 56
27 | K | 342948112 | Ukotvenie priečok k murovaným konštrukciám | m | 16 | 2.445 | 39.12 |  |  |  | znížená | 0 | 0 | 0 | 0 | 0 | 0 | 4 | K | 2 | ROZPOCET | 0 | 39.12 | 0 | 0 | 0 | 2 | 39.12 | 4 | 58
| D | 4 | Vodorovné konštrukcie |  |  |  | 1327.796 | [5 empty] | 0 |  | 0 |  | 0 | 1 | D | 1 | ROZPOCET | [6 empty] | 1327.796
28 | K | 413232221 | Zamurovanie zhlavia akýmikoľvek pálenými tehlami valcovaných nosníkov, výšky nad 150 do 300 mm | ks | 8 | 8.141 | 65.128 |  |  |  | znížená | 0 | 0 | 0 | 0 | 0 | 0 | 4 | K | 2 | ROZPOCET | 0 | 65.128 | 0 | 0 | 0 | 2 | 65.128 | 4 | 60
29 | K | 413321315 | Betón nosníkov, železový tr.C 20/25 | m3 | 2.435 | 86.681 | 211.068 |  |  |  | znížená | 0 | 0 | 0 | 0 | 0 | 0 | 4 | K | 2 | ROZPOCET | 0 | 211.068 | 0 | 0 | 0 | 2 | 211.068 | 4 | 62
30 | K | 413351107 | Debnenie nosníka zhotovenie-dielce | m2 | 15.36 | 14.064 | 216.023 |  |  |  | znížená | 0 | 0 | 0 | 0 | 0 | 0 | 4 | K | 2 | ROZPOCET | 0 | 216.023 | 0 | 0 | 0 | 2 | 216.023 | 4 | 64
31 | K | 413351108 | Debnenie nosníka odstránenie-dielce | m2 | 15.36 | 3.779 | 58.045 |  |  |  | znížená | 0 | 0 | 0 | 0 | 0 | 0 | 4 | K | 2 | ROZPOCET | 0 | 58.045 | 0 | 0 | 0 | 2 | 58.045 | 4 | 66
32 | K | 417321414.1 | Betón stužujúcich pásov a vencov železový tr. C 20/25 | m3 | 0.581 | 91.543 | 53.186 |  |  |  | znížená | 0 | 0 | 0 | 0 | 0 | 0 | 4 | K | 2 | ROZPOCET | 0 | 53.186 | 0 | 0 | 0 | 2 | 53.186 | 4 | 68
33 | K | 417351115.1 | Debnenie bočníc stužujúcich pásov a vencov vrátane vzpier zhotovenie | m2 | 3.87 | 8.414 | 32.562 |  |  |  | znížená | 0 | 0 | 0 | 0 | 0 | 0 | 4 | K | 2 | ROZPOCET | 0 | 32.562 | 0 | 0 | 0 | 2 | 32.562 | 4 | 70
34 | K | 417351116 | Debnenie bočníc stužujúcich pásov a vencov vrátane vzpier odstránenie | m2 | 3.87 | 2.915 | 11.281 |  |  |  | znížená | 0 | 0 | 0 | 0 | 0 | 0 | 4 | K | 2 | ROZPOCET | 0 | 11.281 | 0 | 0 | 0 | 2 | 11.281 | 4 | 72
35 | K | 417361821 | Výstuž stužujúcich pásov a vencov z betonárskej ocele 10505 | t | 0.509 | 1336.942 | 680.503 |  |  |  | znížená | 0 | 0 | 0 | 0 | 0 | 0 | 4 | K | 2 | ROZPOCET | 0 | 680.503 | 0 | 0 | 0 | 2 | 680.503 | 4 | 74
| D | 5 | Komunikácie |  |  |  | 753.205 | [5 empty] | 0 |  | 0 |  | 0 | 1 | D | 1 | ROZPOCET | [6 empty] | 753.205
36 | K | 564761111 | Podklad alebo kryt z kameniva hrubého drveného veľ. 32-63 mm s rozprestretím a zhutn.hr. 200 mm | m2 | 29.568 | 6.089 | 180.04 |  |  |  | znížená | 0 | 0 | 0 | 0 | 0 | 0 | 4 | K | 2 | ROZPOCET | 0 | 180.04 | 0 | 0 | 0 | 2 | 180.04 | 4 | 76
37 | K | 564761111.2 | Podklad alebo kryt z kameniva hrubého drveného veľ. 8-16 mm s rozprestretím a zhutn.hr. 100 mm | m2 | 29.568 | 4.319 | 127.704 |  |  |  | znížená | 0 | 0 | 0 | 0 | 0 | 0 | 4 | K | 2 | ROZPOCET | 0 | 127.704 | 0 | 0 | 0 | 2 | 127.704 | 4 | 78
38 | K | 916561111 | Osadenie záhonového alebo parkového obrubníka betón., do lôžka z bet. pros. tr. C 12/15 s bočnou oporou | m | 40.14 | 4.293 | 172.321 |  |  |  | znížená | 0 | 0 | 0 | 0 | 0 | 0 | 4 | K | 2 | ROZPOCET | 0 | 172.321 | 0 | 0 | 0 | 2 | 172.321 | 4 | 80
39 | M | 59217454001.1 | Obrubník betónový parkový | ks | 41.41 | 6.596 | 273.14 |  |  |  | znížená | 0 | 0 | 0 | 0 | 0 | 0 | 8 | M | 2 | ROZPOCET | 0 | 273.14 | 0 | 0 | 0 | 2 | 273.14 | 4 | 82
| D | 6 | Úpravy povrchov, podlahy, osadenie |  |  |  | 18819.584 | [5 empty] | 0 |  | 0 |  | 0 | 1 | D | 1 | ROZPOCET | [6 empty] | 18819.584
40 | K | 612465111 | Príprava vnútorného podkladu stien ,cementový Prednástrek mm), ručné nanášanie | m2 | 307.608 | 5.43 | 1670.311 |  |  |  | znížená | 0 | 0 | 0 | 0 | 0 | 0 | 4 | K | 2 | ROZPOCET | 0 | 1670.311 | 0 | 0 | 0 | 2 | 1670.311 | 4 | 84
41 | K | 612481119 | Potiahnutie vnútorných stien sklotextílnou mriežkou s celoplošným prilepením | m2 | 307.608 | 4.22 | 1298.106 |  |  |  | znížená | 0 | 0 | 0 | 0 | 0 | 0 | 4 | K | 2 | ROZPOCET | 0 | 1298.106 | 0 | 0 | 0 | 2 | 1298.106 | 4 | 86
42 | K | 612465135 | Vnútorná omietka stien ,vápennocementová, strojné miešanie, ručné nanášanie, jadrová omietka hr. 10 mm | m2 | 194.513 | 7.537 | 1466.044 |  |  |  | znížená | 0 | 0 | 0 | 0 | 0 | 0 | 4 | K | 2 | ROZPOCET | 0 | 1466.044 | 0 | 0 | 0 | 2 | 1466.044 | 4 | 88
43 | K | 612465181 | Vnútorná omietka stien štuková ,strojné miešanie, ručné nanášanie, hr. 3 mm | m2 | 194.513 | 5.563 | 1082.076 |  |  |  | znížená | 0 | 0 | 0 | 0 | 0 | 0 | 4 | K | 2 | ROZPOCET | 0 | 1082.076 | 0 | 0 | 0 | 2 | 1082.076 | 4 | 90
44 | K | 622481119.1 | Potiahnutie vonkajších stien sklotextílnou mriežkou s celoplošným prilepením | m2 | 179.656 | 4.381 | 787.073 |  |  |  | znížená | 0 | 0 | 0 | 0 | 0 | 0 | 4 | K | 2 | ROZPOCET | 0 | 787.073 | 0 | 0 | 0 | 2 | 787.073 | 4 | 92
45 | K | 625250150 | Doteplenie konštrukcie hr. 20 mm, systém XPS , lepený celoplošne bez prikotvenia -vence | m2 | 10.269 | 18.287 | 187.789 |  |  |  | znížená | 0 | 0 | 0 | 0 | 0 | 0 | 4 | K | 2 | ROZPOCET | 0 | 187.789 | 0 | 0 | 0 | 2 | 187.789 | 4 | 94
46 | K | 625250157 | Doteplenie konštrukcie hr. 120 mm, systém XPS S, lepený rámovo s prikotvením | m2 | 31.185 | 41.549 | 1295.706 |  |  |  | znížená | 0 | 0 | 0 | 0 | 0 | 0 | 4 | K | 2 | ROZPOCET | 0 | 1295.706 | 0 | 0 | 0 | 2 | 1295.706 | 4 | 96
47 | K | 625251340 | Kontaktný zatepľovací systém hr. 160 mm - minerálne riešenie, skrutkovacie kotvy | m2 | 148.124 | 50.188 | 7434.047 |  |  |  | znížená | 0 | 0 | 0 | 0 | 0 | 0 | 4 | K | 2 | ROZPOCET | 0 | 7434.047 | 0 | 0 | 0 | 2 | 7434.047 | 4 | 98
48 | K | 6252513721 | Kontaktný zatepľovací systém ostenia hr. 50 mm - minerálne riešenie - ostenie | m2 | 12.474 | 40.078 | 499.933 |  |  |  | znížená | 0 | 0 | 0 | 0 | 0 | 0 | 4 | K | 2 | ROZPOCET | 0 | 499.933 | 0 | 0 | 0 | 2 | 499.933 | 4 | 100
49 | K | 622464213 | Vonkajšia omietka stien tenkovrstvová silikon-živicová omietka hr. 3 mm | m2 | 162.204 | 11.809 | 1915.467 |  |  |  | znížená | 0 | 0 | 0 | 0 | 0 | 0 | 4 | K | 2 | ROZPOCET | 0 | 1915.467 | 0 | 0 | 0 | 2 | 1915.467 | 4 | 102
50 | K | 622464310 | Vonkajšia omietka stien mozaiková, ručné miešanie a nanášanie, marmolit | m2 | 19.058 | 17.748 | 338.241 |  |  |  | znížená | 0 | 0 | 0 | 0 | 0 | 0 | 4 | K | 2 | ROZPOCET | 0 | 338.241 | 0 | 0 | 0 | 2 | 338.241 | 4 | 104
51 | K | 631312661 | Mazanina z betónu prostého (m3) tr. C 20/25 hr.nad 50 do 80 mm | m3 | 5.297 | 111.871 | 592.581 |  |  |  | znížená | 0 | 0 | 0 | 0 | 0 | 0 | 4 | K | 2 | ROZPOCET | 0 | 592.581 | 0 | 0 | 0 | 2 | 592.581 | 4 | 106
52 | K | 632902211 | Príprava zatvrdnutého povrchu betónových mazanín cementovým mliekom s prísadou | m2 | 34.649 | 0.767 | 26.576 |  |  |  | znížená | 0 | 0 | 0 | 0 | 0 | 0 | 4 | K | 2 | ROZPOCET | 0 | 26.576 | 0 | 0 | 0 | 2 | 26.576 | 4 | 108
53 | K | 642942111 | Osadenie oceľovej dverovej zárubne alebo rámu, plochy otvoru do 2,5 m2 | ks | 4 | 39.074 | 156.296 |  |  |  | znížená | 0 | 0 | 0 | 0 | 0 | 0 | 4 | K | 2 | ROZPOCET | 0 | 156.296 | 0 | 0 | 0 | 2 | 156.296 | 4 | 110
54 | M | 5533190600 | Zárubňa oceľová CgU 90x197x6cm L | ks | 1 | 18.296 | 18.296 |  |  |  | znížená | 0 | 0 | 0 | 0 | 0 | 0 | 8 | M | 2 | ROZPOCET | 0 | 18.296 | 0 | 0 | 0 | 2 | 18.296 | 4 | 112
55 | M | 5533190500 | Zárubňa oceľová CgU 80x197x6cm P | ks | 1 | 18.498 | 18.498 |  |  |  | znížená | 0 | 0 | 0 | 0 | 0 | 0 | 8 | M | 2 | ROZPOCET | 0 | 18.498 | 0 | 0 | 0 | 2 | 18.498 | 4 | 114
56 | M | 5533190000 | Zárubňa oceľová CgU 60x197x6cm P | ks | 2 | 16.272 | 32.544 |  |  |  | znížená | 0 | 0 | 0 | 0 | 0 | 0 | 8 | M | 2 | ROZPOCET | 0 | 32.544 | 0 | 0 | 0 | 2 | 32.544 | 4 | 116
| D | 9 | Ostatné konštrukcie a práce-búranie |  |  |  | 5803.892 | [5 empty] | 0 |  | 0 |  | 0 | 1 | D | 1 | ROZPOCET | [6 empty] | 5803.892
148 | K | 931961115 | Vložky do dilatačných škár zvislé, z polystyrénovej dosky hr. 30 mm | m2 | 3 | 4.19 | 12.57 |  |  |  | znížená | 0 | 0 | 0 | 0 | 0 | 0 | 4 | K | 2 | ROZPOCET | 0 | 12.57 | 0 | 0 | 0 | 2 | 12.57 | 4 | 118
149 | K | 953995117 | Dilatačný profil V | m | 10 | 6.551 | 65.51 |  |  |  | znížená | 0 | 0 | 0 | 0 | 0 | 0 | 4 | K | 2 | ROZPOCET | 0 | 65.51 | 0 | 0 | 0 | 2 | 65.51 | 4 | 120
57 | K | 941941041 | Montáž lešenia ľahkého pracovného radového s podlahami šírky nad 1,00 do 1,20 m, výšky do 10 m | m2 | 501.912 | 2.16 | 1084.13 |  |  |  | znížená | 0 | 0 | 0 | 0 | 0 | 0 | 4 | K | 2 | ROZPOCET | 0 | 1084.13 | 0 | 0 | 0 | 2 | 1084.13 | 4 | 122
58 | K | 941941291 | Príplatok za prvý a každý ďalší i začatý mesiac použitia lešenia ľahkého pracovného radového s podlahami šírky nad 1,00 do 1,20 m, výšky do 10 m | m2 | 1003.824 | 1.131 | 1135.325 |  |  |  | znížená | 0 | 0 | 0 | 0 | 0 | 0 | 4 | K | 2 | ROZPOCET | 0 | 1135.325 | 0 | 0 | 0 | 2 | 1135.325 | 4 | 124
59 | K | 941941841 | Demontáž lešenia ľahkého pracovného radového s podlahami šírky nad 1,00 do 1,20 m, výšky do 10 m | m2 | 501.912 | 1.336 | 670.554 |  |  |  | znížená | 0 | 0 | 0 | 0 | 0 | 0 | 4 | K | 2 | ROZPOCET | 0 | 670.554 | 0 | 0 | 0 | 2 | 670.554 | 4 | 126
60 | K | 941955003 | Lešenie ľahké pracovné pomocné s výškou lešeňovej podlahy nad 1,90 do 2,50 m | m2 | 501.912 | 5.65 | 2835.803 |  |  |  | znížená | 0 | 0 | 0 | 0 | 0 | 0 | 4 | K | 2 | ROZPOCET | 0 | 2835.803 | 0 | 0 | 0 | 2 | 2835.803 | 4 | 128
| D | 99 | Presun hmôt HSV |  |  |  | 4440.701 | [5 empty] | 0 |  | 0 |  | 0 | 1 | D | 1 | ROZPOCET | [6 empty] | 4440.701
61 | K | 998011001 | Presun hmôt pre budovy JKSO 801, 803,812,zvislá konštr.z tehál,tvárnic,z kovu výšky do 6 m | t | 253.972 | 10.725 | 2723.85 |  |  |  | znížená | 0 | 0 | 0 | 0 | 0 | 0 | 4 | K | 2 | ROZPOCET | 0 | 2723.85 | 0 | 0 | 0 | 2 | 2723.85 | 4 | 130
62 | K | 998011002 | Presun hmôt pre budovy (801, 803, 812), zvislá konštr. z tehál, tvárnic, z kovu výšky do 12 m | t | 253.972 | 6.76 | 1716.851 |  |  |  | znížená | 0 | 0 | 0 | 0 | 0 | 0 | 4 | K | 2 | ROZPOCET | 0 | 1716.851 | 0 | 0 | 0 | 2 | 1716.851 | 4 | 132
| D | PSV | Práce a dodávky PSV |  |  |  | 43181.069 | [5 empty] | 0 |  | 0 |  | 0 | 2 | D | 0 | ROZPOCET | [6 empty] | 43181.069
| D | 711 | Izolácie proti vode a vlhkosti |  |  |  | 2201.666 | [5 empty] | 0 |  | 0 |  | 0 | 2 | D | 1 | ROZPOCET | [6 empty] | 2201.666
63 | K | 711131102 | Zhotovenie geotextílie alebo tkaniny na plochu vodorovnú | m2 | 151.5 | 0.397 | 60.146 |  |  |  | znížená | 0 | 0 | 0 | 0 | 0 | 0 | 16 | K | 2 | ROZPOCET | 0 | 60.146 | 0 | 0 | 0 | 2 | 60.146 | 16 | 134
64 | M | 6936651400 | Geotextília netkaná polypropylénová 400 | m2 | 151.5 | 1.186 | 179.679 |  |  |  | znížená | 0 | 0 | 0 | 0 | 0 | 0 | 32 | M | 2 | ROZPOCET | 0 | 179.679 | 0 | 0 | 0 | 2 | 179.679 | 16 | 136
65 | K | 711131103 | Zhotovenie izolácie proti vlhkosti vodorovne, separačná fólia na sucho x2 | m2 | 240 | 0.14 | 33.6 |  |  |  | znížená | 0 | 0 | 0 | 0 | 0 | 0 | 16 | K | 2 | ROZPOCET | 0 | 33.6 | 0 | 0 | 0 | 2 | 33.6 | 16 | 138
66 | K | 711132103 | Zhotovenie izolácie proti zemnej vlhkosti zvislo, separačná fólia na sucho | m2 | 29.172 | 0.236 | 6.885 |  |  |  | znížená | 0 | 0 | 0 | 0 | 0 | 0 | 16 | K | 2 | ROZPOCET | 0 | 6.885 | 0 | 0 | 0 | 2 | 6.885 | 16 | 140
67 | M | 2832210100 | Separačná fólia | m2 | 296.089 | 0.413 | 122.285 |  |  |  | znížená | 0 | 0 | 0 | 0 | 0 | 0 | 32 | M | 2 | ROZPOCET | 0 | 122.285 | 0 | 0 | 0 | 2 | 122.285 | 16 | 142
68 | K | 711133001 | Zhotovenie izolácie proti zemnej vlhkosti PVC fóliou položenou voľne na vodorovnej ploche so zvarením spoju | m2 | 132 | 3.186 | 420.552 |  |  |  | znížená | 0 | 0 | 0 | 0 | 0 | 0 | 16 | K | 2 | ROZPOCET | 0 | 420.552 | 0 | 0 | 0 | 2 | 420.552 | 16 | 144
69 | K | 711133010 | Zhotovenie izolácie proti zemnej vlhkosti PVC fóliou položenou voľne na zvislej ploche so zvarením spoju | m2 | 29.049 | 3.272 | 95.048 |  |  |  | znížená | 0 | 0 | 0 | 0 | 0 | 0 | 16 | K | 2 | ROZPOCET | 0 | 95.048 | 0 | 0 | 0 | 2 | 95.048 | 16 | 146
70 | M | 2833000220 | FATRAFOL-TPO 803 izol.základov proti vlhkosti, tlak.vode, radonu, hydroizolačná fólia hr.2,00 mm,š.2m hnedá | m2 | 162.659 | 6.18 | 1005.233 |  |  |  | znížená | 0 | 0 | 0 | 0 | 0 | 0 | 32 | M | 2 | ROZPOCET | 0 | 1005.233 | 0 | 0 | 0 | 2 | 1005.233 | 16 | 148
71 | K | 711132107 | Zhotovenie izolácie proti zemnej vlhkosti nopovou fóloiu položenou voľne na ploche zvislej | m2 | 19.806 | 2.508 | 49.673 |  |  |  | znížená | 0 | 0 | 0 | 0 | 0 | 0 | 16 | K | 2 | ROZPOCET | 0 | 49.673 | 0 | 0 | 0 | 2 | 49.673 | 16 | 150
72 | M | 6288000630 | Nopová fólia FONDALINE proti vlhkosti s radónovou ochranou PLUS 400, výška nopu 8 mm | m2 | 19.806 | 1.139 | 22.559 |  |  |  | znížená | 0 | 0 | 0 | 0 | 0 | 0 | 32 | M | 2 | ROZPOCET | 0 | 22.559 | 0 | 0 | 0 | 2 | 22.559 | 16 | 152
73 | K | 711210100 | Zhotovenie dvojnásobnej izol. stierky pod keramické obklady v interiéri na ploche vodorovnej | m2 | 20.969 | 1.542 | 32.334 |  |  |  | znížená | 0 | 0 | 0 | 0 | 0 | 0 | 16 | K | 2 | ROZPOCET | 0 | 32.334 | 0 | 0 | 0 | 2 | 32.334 | 16 | 154
74 | M | 2353203200 | Stierkové izolácie, 12 kg, elastický tesniaci prostriedok do vlhka | kg | 7.417 | 3.91 | 29 |  |  |  | znížená | 0 | 0 | 0 | 0 | 0 | 0 | 32 | M | 2 | ROZPOCET | 0 | 29 | 0 | 0 | 0 | 2 | 29 | 16 | 156
75 | K | 711210110 | Zhotovenie dvojnásobnej izol. stierky pod keramické obklady v interiéri na ploche zvislej | m2 | 52.47 | 1.641 | 86.103 |  |  |  | znížená | 0 | 0 | 0 | 0 | 0 | 0 | 16 | K | 2 | ROZPOCET | 0 | 86.103 | 0 | 0 | 0 | 2 | 86.103 | 16 | 158
76 | K | 998711201 | Presun hmôt pre izoláciu proti vode v objektoch výšky do 6 m | % | 27.728 | 2.1123 | 58.569 |  |  |  | znížená | 0 | 0 | 0 | 0 | 0 | 0 | 16 | K | 2 | ROZPOCET | 0 | 58.569 | 0 | 0 | 0 | 2 | 58.569 | 16 | 160
| D | 712 | Izolácie striech |  |  |  | 2717.936 | [5 empty] | 0 |  | 0 |  | 0 | 2 | D | 1 | ROZPOCET | [6 empty] | 2717.936
77 | K | 712290010 | Zhotovenie parozábrany pre strechy ploché do 10° | m2 | 150 | 0.646 | 96.9 |  |  |  | znížená | 0 | 0 | 0 | 0 | 0 | 0 | 16 | K | 2 | ROZPOCET | 0 | 96.9 | 0 | 0 | 0 | 2 | 96.9 | 16 | 162
78 | M | 2832990190 | Parozábrana | m2 | 150 | 0.511 | 76.65 |  |  |  | znížená | 0 | 0 | 0 | 0 | 0 | 0 | 32 | M | 2 | ROZPOCET | 0 | 76.65 | 0 | 0 | 0 | 2 | 76.65 | 16 | 164
79 | K | 7122900101 | Zhotovenie difúznej membrány pre strechy ploché do 10° | m2 | 150 | 0.838 | 125.7 |  |  |  | znížená | 0 | 0 | 0 | 0 | 0 | 0 | 16 | K | 2 | ROZPOCET | 0 | 125.7 | 0 | 0 | 0 | 2 | 125.7 | 16 | 166
80 | M | 2832208008 | Podstrešná difúzna membrána pre šikmé strešné konštrukcie | m2 | 153 | 1.043 | 159.579 |  |  |  | znížená | 0 | 0 | 0 | 0 | 0 | 0 | 32 | M | 2 | ROZPOCET | 0 | 159.579 | 0 | 0 | 0 | 2 | 159.579 | 16 | 168
81 | K | 712370030 | Zhotovenie povlakovej krytiny striech plochých do 10° s mechanickým prikotvením s naleptaním spoju | m2 | 151.5 | 4.821 | 730.382 |  |  |  | znížená | 0 | 0 | 0 | 0 | 0 | 0 | 16 | K | 2 | ROZPOCET | 0 | 730.382 | 0 | 0 | 0 | 2 | 730.382 | 16 | 170
82 | M | 2832990650 | Kotviaca technika | ks | 151.5 | 0.76 | 115.14 |  |  |  | znížená | 0 | 0 | 0 | 0 | 0 | 0 | 32 | M | 2 | ROZPOCET | 0 | 115.14 | 0 | 0 | 0 | 2 | 115.14 | 16 | 172
83 | M | 2833000100 | Hydroizolačná fólia hr.2,0 mm | m2 | 151.5 | 8.801 | 1333.352 |  |  |  | znížená | 0 | 0 | 0 | 0 | 0 | 0 | 32 | M | 2 | ROZPOCET | 0 | 1333.352 | 0 | 0 | 0 | 2 | 1333.352 | 16 | 174
84 | K | 998712202 | Presun hmôt pre izoláciu povlakovej krytiny v objektoch výšky nad 6 do 12 m | % | 33.876 | 2.3684 | 80.233 |  |  |  | znížená | 0 | 0 | 0 | 0 | 0 | 0 | 16 | K | 2 | ROZPOCET | 0 | 80.233 | 0 | 0 | 0 | 2 | 80.233 | 16 | 176
| D | 713 | Izolácie tepelné |  |  |  | 6622.788 | [5 empty] | 0 |  | 0 |  | 0 | 2 | D | 1 | ROZPOCET | [6 empty] | 6622.788
85 | K | 713111111 | Montáž tepelnej izolácie stropov minerálnou vlnou, vrchom kladenou voľne | m2 | 159.103 | 1.135 | 180.582 |  |  |  | znížená | 0 | 0 | 0 | 0 | 0 | 0 | 16 | K | 2 | ROZPOCET | 0 | 180.582 | 0 | 0 | 0 | 2 | 180.582 | 16 | 178
86 | M | 6314150110 | Tepelné izolácie stropné podhľady a stropy minerálna izolácia - hr.200 mm- | m2 | 162.285 | 13.014 | 2111.977 |  |  |  | znížená | 0 | 0 | 0 | 0 | 0 | 0 | 32 | M | 2 | ROZPOCET | 0 | 2111.977 | 0 | 0 | 0 | 2 | 2111.977 | 16 | 180
87 | K | 713111131 | Montáž tepelnej izolácie stropov rebrových minerálnou vlnou, spodkom s úpravou viazacím drôtom | m2 | 159.103 | 3.071 | 488.605 |  |  |  | znížená | 0 | 0 | 0 | 0 | 0 | 0 | 16 | K | 2 | ROZPOCET | 0 | 488.605 | 0 | 0 | 0 | 2 | 488.605 | 16 | 182
88 | M | 6314150110. | Tepelné izolácie stropné podhľady a stropy minerálna izolácia - hr.200 mm- | m2 | 162.285 | 11.726 | 1902.954 |  |  |  | znížená | 0 | 0 | 0 | 0 | 0 | 0 | 32 | M | 2 | ROZPOCET | 0 | 1902.954 | 0 | 0 | 0 | 2 | 1902.954 | 16 | 184
89 | K | 713122111 | Montáž tepelnej izolácie podláh polystyrénom, kladeným voľne v jednej vrstve | m2 | 126.5 | 0.758 | 95.887 |  |  |  | znížená | 0 | 0 | 0 | 0 | 0 | 0 | 16 | K | 2 | ROZPOCET | 0 | 95.887 | 0 | 0 | 0 | 2 | 95.887 | 16 | 186
90 | M | 2837653427 | EPS 100S penový polystyrén hrúbka 200 mm | m2 | 129.03 | 13.045 | 1683.196 |  |  |  | znížená | 0 | 0 | 0 | 0 | 0 | 0 | 32 | M | 2 | ROZPOCET | 0 | 1683.196 | 0 | 0 | 0 | 2 | 1683.196 | 16 | 188
91 | K | 762395000 | Spojovacie prostriedky pre viazané konštrukcie krovov, debnenie a laťovanie, nadstrešné konštr., spádové kliny - svorky, dosky, klince, pásová oceľ, vruty | m3 | 3.3 | 22.677 | 74.834 |  |  |  | znížená | 0 | 0 | 0 | 0 | 0 | 0 | 16 | K | 2 | ROZPOCET | 0 | 74.834 | 0 | 0 | 0 | 2 | 74.834 | 16 | 190
92 | K | 998713201 | Presun hmôt pre izolácie tepelné v objektoch výšky do 6 m | % | 78.984 | 1.073 | 84.753 |  |  |  | znížená | 0 | 0 | 0 | 0 | 0 | 0 | 16 | K | 2 | ROZPOCET | 0 | 84.753 | 0 | 0 | 0 | 2 | 84.753 | 16 | 192
| D | 762 | Konštrukcie tesárske |  |  |  | 3016.593 | [5 empty] | 0 |  | 0 |  | 0 | 2 | D | 1 | ROZPOCET | [6 empty] | 3016.593
93 | K | 762341001 | Montáž debnenia jednoduchých striech, drevotrieskovými doskami na zráz | m2 | 260 | 3.43 | 891.8 |  |  |  | znížená | 0 | 0 | 0 | 0 | 0 | 0 | 16 | K | 2 | ROZPOCET | 0 | 891.8 | 0 | 0 | 0 | 2 | 891.8 | 16 | 194
94 | M | 6072628105 | Doska drevoštiepková OSB 3 do vlhkého prostrediahr. 22 mm (2500x1250mm) | m2 | 262.6 | 7.591 | 1993.397 |  |  |  | znížená | 0 | 0 | 0 | 0 | 0 | 0 | 32 | M | 2 | ROZPOCET | 0 | 1993.397 | 0 | 0 | 0 | 2 | 1993.397 | 16 | 196
95 | K | 998762202 | Presun hmôt pre konštrukcie tesárske v objektoch výšky do 12 m | % | 33.847 | 3.8821 | 131.396 |  |  |  | znížená | 0 | 0 | 0 | 0 | 0 | 0 | 16 | K | 2 | ROZPOCET | 0 | 131.396 | 0 | 0 | 0 | 2 | 131.396 | 16 | 198
| D | 763 | Konštrukcie - drevostavby |  |  |  | 9514.566 | [5 empty] | 0 |  | 0 |  | 0 | 2 | D | 1 | ROZPOCET | [6 empty] | 9514.566
96 | K | 763123132 | Predsadená SDK stena hr. 112,5 mm, jednoduchá kca UW 100 a CW 100 dosky 1x GKBI hr. 12,5 mm, TI 100 mm | m2 | 6.45 | 26.274 | 169.467 |  |  |  | znížená | 0 | 0 | 0 | 0 | 0 | 0 | 16 | K | 2 | ROZPOCET | 0 | 169.467 | 0 | 0 | 0 | 2 | 169.467 | 16 | 200
97 | K | 763135025 | Kazetový podhľad Rigips 600 x 600 mm, hrana A, konštrukcia viditeľná, doska Casoprano Casostar biela | m2 | 107.72 | 29.397 | 3166.645 |  |  |  | znížená | 0 | 0 | 0 | 0 | 0 | 0 | 16 | K | 2 | ROZPOCET | 0 | 3166.645 | 0 | 0 | 0 | 2 | 3166.645 | 16 | 202
98 | K | 763Ponuk.cena | Väzníkový krov - výroba,dodávka a montáž dľžky 12485 mm | súb | 1 | 5770.868 | 5770.868 |  |  |  | znížená | 0 | 0 | 0 | 0 | 0 | 0 | 16 | K | 2 | ROZPOCET | 0 | 5770.868 | 0 | 0 | 0 | 2 | 5770.868 | 16 | 204
99 | K | 998763201 | Presun hmôt pre drevostavby v objektoch výšky do 12 m | % | 105.155 | 3.876 | 407.586 |  |  |  | znížená | 0 | 0 | 0 | 0 | 0 | 0 | 16 | K | 2 | ROZPOCET | 0 | 407.586 | 0 | 0 | 0 | 2 | 407.586 | 16 | 206
| D | 764 | Konštrukcie klampiarske |  |  |  | 1390.259 | [5 empty] | 0 |  | 0 |  | 0 | 2 | D | 1 | ROZPOCET | [6 empty] | 1390.259
100 | K | 764711114 | Oplechovanie parapetov z plechu r.š. 250 mm | m | 22.05 | 10.323 | 227.622 |  |  |  | znížená | 0 | 0 | 0 | 0 | 0 | 0 | 16 | K | 2 | ROZPOCET | 0 | 227.622 | 0 | 0 | 0 | 2 | 227.622 | 16 | 208
101 | K | 764721116 | Oplechovanie ríms z plechov rš. do 400 mm | m | 11 | 15.792 | 173.712 |  |  |  | znížená | 0 | 0 | 0 | 0 | 0 | 0 | 16 | K | 2 | ROZPOCET | 0 | 173.712 | 0 | 0 | 0 | 2 | 173.712 | 16 | 210
102 | K | 764731113 | Oplechovanie múrov, atík, nadmuroviek z plechov rš. 300 mm | m | 10.5 | 13.956 | 146.538 |  |  |  | znížená | 0 | 0 | 0 | 0 | 0 | 0 | 16 | K | 2 | ROZPOCET | 0 | 146.538 | 0 | 0 | 0 | 2 | 146.538 | 16 | 212
103 | K | 764731115 | Oplechovanie múrov, atík, nadmuroviek z plechov rš. 500 mm | m | 22 | 19.529 | 429.638 |  |  |  | znížená | 0 | 0 | 0 | 0 | 0 | 0 | 16 | K | 2 | ROZPOCET | 0 | 429.638 | 0 | 0 | 0 | 2 | 429.638 | 16 | 214
104 | K | 764751112 | Odpadová rúra kruhová D 100 mm-pozinkovaný | m | 5.5 | 22.231 | 122.271 |  |  |  | znížená | 0 | 0 | 0 | 0 | 0 | 0 | 16 | K | 2 | ROZPOCET | 0 | 122.271 | 0 | 0 | 0 | 2 | 122.271 | 16 | 216
105 | K | 764761121 | Žľab pododkvapový polkruhový R 125 mm, vrátane čela, hákov, rohov, kútov | m | 11 | 22.895 | 251.845 |  |  |  | znížená | 0 | 0 | 0 | 0 | 0 | 0 | 16 | K | 2 | ROZPOCET | 0 | 251.845 | 0 | 0 | 0 | 2 | 251.845 | 16 | 218
106 | K | 764761231 | Žľabový kotlík k polkruhovým žľabom D 125 mm pozinkovaný | ks | 1 | 11.693 | 11.693 |  |  |  | znížená | 0 | 0 | 0 | 0 | 0 | 0 | 16 | K | 2 | ROZPOCET | 0 | 11.693 | 0 | 0 | 0 | 2 | 11.693 | 16 | 220
107 | K | 998764202 | Presun hmôt pre konštrukcie klampiarske v objektoch výšky nad 6 do 12 m | % | 17.269 | 1.56 | 26.94 |  |  |  | znížená | 0 | 0 | 0 | 0 | 0 | 0 | 16 | K | 2 | ROZPOCET | 0 | 26.94 | 0 | 0 | 0 | 2 | 26.94 | 16 | 222
| D | 766 | Konštrukcie stolárske |  |  |  | 8545.747 | [5 empty] | 0 |  | 0 |  | 0 | 2 | D | 1 | ROZPOCET | [6 empty] | 8545.747
108 | K | 7661212101 | Montáž WC zásten | m2 | 3.6 | 6.887 | 24.793 |  |  |  | znížená | 0 | 0 | 0 | 0 | 0 | 0 | 16 | K | 2 | ROZPOCET | 0 | 24.793 | 0 | 0 | 0 | 2 | 24.793 | 16 | 224
109 | M | 607Ponuk.cena | WC zásteny | ks | 5 | 94.133 | 470.665 |  |  |  | znížená | 0 | 0 | 0 | 0 | 0 | 0 | 32 | M | 2 | ROZPOCET | 0 | 470.665 | 0 | 0 | 0 | 2 | 470.665 | 16 | 226
110 | K | 766621400 | Montáž okien plastových s hydroizolačnými ISO páskami (exteriérová a interiérová) | m | 77.112 | 9.792 | 755.081 |  |  |  | znížená | 0 | 0 | 0 | 0 | 0 | 0 | 16 | K | 2 | ROZPOCET | 0 | 755.081 | 0 | 0 | 0 | 2 | 755.081 | 16 | 228
111 | M | 6114123410 | Plastové okno jednokrídlové, rozmer500x1200 mm (vxš) izolačné dvojsklo | ks | 1 | 108.769 | 108.769 |  |  |  | znížená | 0 | 0 | 0 | 0 | 0 | 0 | 32 | M | 2 | ROZPOCET | 0 | 108.769 | 0 | 0 | 0 | 2 | 108.769 | 16 | 230
112 | M | 6114122300 | Plastové okno 2100/ 900 mm jednokrídlové, otváravo-sklopné, trojsklo | ks | 2 | 207.866 | 415.732 |  |  |  | znížená | 0 | 0 | 0 | 0 | 0 | 0 | 32 | M | 2 | ROZPOCET | 0 | 415.732 | 0 | 0 | 0 | 2 | 415.732 | 16 | 232
113 | M | 61141171003 | Plastové okno H/B 2100/3200 mm trojkrídlové , otvaravo-sklopné - trojsklo | ks | 6 | 827.525 | 4965.15 |  |  |  | znížená | 0 | 0 | 0 | 0 | 0 | 0 | 32 | M | 2 | ROZPOCET | 0 | 4965.15 | 0 | 0 | 0 | 2 | 4965.15 | 16 | 234
114 | K | 766641071 | Montáž dverí plastových s hydroizolačnými ISO páskami | m | 5.9 | 10.72 | 63.248 |  |  |  | znížená | 0 | 0 | 0 | 0 | 0 | 0 | 16 | K | 2 | ROZPOCET | 0 | 63.248 | 0 | 0 | 0 | 2 | 63.248 | 16 | 236
115 | M | 6114122200 | Plastové dvere H/B 2100/1700 mm otváravé | ks | 1 | 304.799 | 304.799 |  |  |  | znížená | 0 | 0 | 0 | 0 | 0 | 0 | 32 | M | 2 | ROZPOCET | 0 | 304.799 | 0 | 0 | 0 | 2 | 304.799 | 16 | 238
116 | K | 766651101 | Montáž puzdra posuvných dverí do murovanej priečky, jedno zasúvacie púzdro pre jedno krídlo, priechod 0,6-1,2 m | ks | 2 | 60.97 | 121.94 |  |  |  | znížená | 0 | 0 | 0 | 0 | 0 | 0 | 16 | K | 2 | ROZPOCET | 0 | 121.94 | 0 | 0 | 0 | 2 | 121.94 | 16 | 240
117 | M | 5533401520 | Stavebné púzdro pre zasúvacie dvere Štandard priechod 800 mm, kód S700-080 | ks | 2 | 227.257 | 454.514 |  |  |  | znížená | 0 | 0 | 0 | 0 | 0 | 0 | 32 | M | 2 | ROZPOCET | 0 | 454.514 | 0 | 0 | 0 | 2 | 454.514 | 16 | 242
118 | M | 5533401940 | Posuvné systémy dverí-sada pojazdov | súb. | 2 | 15.94 | 31.88 |  |  |  | znížená | 0 | 0 | 0 | 0 | 0 | 0 | 32 | M | 2 | ROZPOCET | 0 | 31.88 | 0 | 0 | 0 | 2 | 31.88 | 16 | 244
119 | K | 766661112 | Montáž dverového krídla kompletiz. otváravého do zárubne, jednokrídlové | ks | 4 | 5.024 | 20.096 |  |  |  | znížená | 0 | 0 | 0 | 0 | 0 | 0 | 16 | K | 2 | ROZPOCET | 0 | 20.096 | 0 | 0 | 0 | 2 | 20.096 | 16 | 246
120 | M | 6116223100 | Dvere vnútorné hladké dýhované jednokrídlové z 1/3 zasklené MH 80x197 cm | ks | 1 | 100.88 | 100.88 |  |  |  | znížená | 0 | 0 | 0 | 0 | 0 | 0 | 32 | M | 2 | ROZPOCET | 0 | 100.88 | 0 | 0 | 0 | 2 | 100.88 | 16 | 248
121 | M | 6116222100 | Dvere vnútorné hladké dýhované jednokrídlové z 1/3 zasklené MH 90x197 cm | ks | 1 | 104.068 | 104.068 |  |  |  | znížená | 0 | 0 | 0 | 0 | 0 | 0 | 32 | M | 2 | ROZPOCET | 0 | 104.068 | 0 | 0 | 0 | 2 | 104.068 | 16 | 250
122 | M | 6116221100 | Dvere vnútorné hladké dýhované jednokrídlové z 1/3 zasklené MH 60x197 cm | ks | 2 | 87.36 | 174.72 |  |  |  | znížená | 0 | 0 | 0 | 0 | 0 | 0 | 32 | M | 2 | ROZPOCET | 0 | 174.72 | 0 | 0 | 0 | 2 | 174.72 | 16 | 252
123 | K | 766694141 | Montáž parapetnej dosky plastovej šírky do 300 mm, dĺžky do 1000 mm | ks | 2 | 5.27 | 10.54 |  |  |  | znížená | 0 | 0 | 0 | 0 | 0 | 0 | 16 | K | 2 | ROZPOCET | 0 | 10.54 | 0 | 0 | 0 | 2 | 10.54 | 16 | 254
124 | K | 766694144 | Montáž parapetnej dosky plastovej šírky do 300 mm, dĺžky nad 2600 mm | ks | 6 | 10.5 | 63 |  |  |  | znížená | 0 | 0 | 0 | 0 | 0 | 0 | 16 | K | 2 | ROZPOCET | 0 | 63 | 0 | 0 | 0 | 2 | 63 | 16 | 256
125 | M | 6119000980 | Vnútorné parapetné dosky plastové komôrkové,B=300mm biela, mramor, buk, zlatý dub | m | 21 | 14.745 | 309.645 |  |  |  | znížená | 0 | 0 | 0 | 0 | 0 | 0 | 32 | M | 2 | ROZPOCET | 0 | 309.645 | 0 | 0 | 0 | 2 | 309.645 | 16 | 258
126 | K | 998766201 | Presun hmot pre konštrukcie stolárske v objektoch výšky do 6 m | % | 95.364 | 0.48475 | 46.227 |  |  |  | znížená | 0 | 0 | 0 | 0 | 0 | 0 | 16 | K | 2 | ROZPOCET | 0 | 46.227 | 0 | 0 | 0 | 2 | 46.227 | 16 | 260
| D | 771 | Podlahy z dlaždíc |  |  |  | 602.505 | [5 empty] | 0 |  | 0 |  | 0 | 2 | D | 1 | ROZPOCET | [6 empty] | 602.505
127 | K | 771575107 | Montáž podláh z dlaždíc keramických do tmelu veľ. 200 x 200 mm | m2 | 20.969 | 13.145 | 275.638 |  |  |  | znížená | 0 | 0 | 0 | 0 | 0 | 0 | 16 | K | 2 | ROZPOCET | 0 | 275.638 | 0 | 0 | 0 | 2 | 275.638 | 16 | 262
128 | M | 5978651250 | Dlaždice, rozmer 200x200x10 mm, | m2 | 21.388 | 14.123 | 302.063 |  |  |  | znížená | 0 | 0 | 0 | 0 | 0 | 0 | 32 | M | 2 | ROZPOCET | 0 | 302.063 | 0 | 0 | 0 | 2 | 302.063 | 16 | 264
129 | K | 998771202 | Presun hmôt pre podlahy z dlaždíc v objektoch výšky nad 6 do 12 m | % | 7.157 | 3.4657 | 24.804 |  |  |  | znížená | 0 | 0 | 0 | 0 | 0 | 0 | 16 | K | 2 | ROZPOCET | 0 | 24.804 | 0 | 0 | 0 | 2 | 24.804 | 16 | 266
| D | 776 | Podlahy povlakové |  |  |  | 4779.704 | [5 empty] | 0 |  | 0 |  | 0 | 2 | D | 1 | ROZPOCET | [6 empty] | 4779.704
130 | K | 776460010 | Lepenie podlahových soklíkov z prírodnej podlahoviny | m | 64.994 | 2.635 | 171.259 |  |  |  | znížená | 0 | 0 | 0 | 0 | 0 | 0 | 16 | K | 2 | ROZPOCET | 0 | 171.259 | 0 | 0 | 0 | 2 | 171.259 | 16 | 268
131 | K | 7765211001 | Lepenie podláh z drevovláknitých dosák | m2 | 120.54 | 2.614 | 315.092 |  |  |  | znížená | 0 | 0 | 0 | 0 | 0 | 0 | 16 | K | 2 | ROZPOCET | 0 | 315.092 | 0 | 0 | 0 | 2 | 315.092 | 16 | 270
132 | M | 6071071000 | Doska drevovláknitá tvrdá, lisovaná | m2 | 124.156 | 6.865 | 852.331 |  |  |  | znížená | 0 | 0 | 0 | 0 | 0 | 0 | 32 | M | 2 | ROZPOCET | 0 | 852.331 | 0 | 0 | 0 | 2 | 852.331 | 16 | 272
133 | K | 776521200 | Lepenie prírodnej podlahovej krytiny | m2 | 120.54 | 7.719 | 930.448 |  |  |  | znížená | 0 | 0 | 0 | 0 | 0 | 0 | 16 | K | 2 | ROZPOCET | 0 | 930.448 | 0 | 0 | 0 | 2 | 930.448 | 16 | 274
134 | M | 2841291590 | Prírodná podlahová krytina | m2 | 134.198 | 10.097 | 1354.997 |  |  |  | znížená | 0 | 0 | 0 | 0 | 0 | 0 | 32 | M | 2 | ROZPOCET | 0 | 1354.997 | 0 | 0 | 0 | 2 | 1354.997 | 16 | 276
135 | K | 776551000 | Lepenie povlakových podláh korkových z pásov | m2 | 120.54 | 7.056 | 850.53 |  |  |  | znížená | 0 | 0 | 0 | 0 | 0 | 0 | 16 | K | 2 | ROZPOCET | 0 | 850.53 | 0 | 0 | 0 | 2 | 850.53 | 16 | 278
136 | M | 61721230001 | Korková izolačná podložka hr.1,3 mm | m2 | 127.772 | 2.258 | 288.509 |  |  |  | znížená | 0 | 0 | 0 | 0 | 0 | 0 | 32 | M | 2 | ROZPOCET | 0 | 288.509 | 0 | 0 | 0 | 2 | 288.509 | 16 | 280
137 | K | 998776202 | Presun hmôt pre podlahy povlakové v objektoch výšky nad 6 do 12 m | % | 57.306 | 0.28859 | 16.538 |  |  |  | znížená | 0 | 0 | 0 | 0 | 0 | 0 | 16 | K | 2 | ROZPOCET | 0 | 16.538 | 0 | 0 | 0 | 2 | 16.538 | 16 | 282
| D | 781 | Dokončovacie práce a obklady |  |  |  | 1991.299 | [5 empty] | 0 |  | 0 |  | 0 | 2 | D | 1 | ROZPOCET | [6 empty] | 1991.299
138 | K | 781445020 | Montáž obkladov vnútor. stien z obkladačiek kladených do tmelu veľ. 300x300 mm | m2 | 64.628 | 14.002 | 904.921 |  |  |  | znížená | 0 | 0 | 0 | 0 | 0 | 0 | 16 | K | 2 | ROZPOCET | 0 | 904.921 | 0 | 0 | 0 | 2 | 904.921 | 16 | 284
139 | M | 5976574000 | Obkladačky keramické glazované jednofarebné hladké B 200x200 Ia | m2 | 69.059 | 15.096 | 1042.515 |  |  |  | znížená | 0 | 0 | 0 | 0 | 0 | 0 | 32 | M | 2 | ROZPOCET | 0 | 1042.515 | 0 | 0 | 0 | 2 | 1042.515 | 16 | 286
140 | K | 998781202 | Presun hmôt pre obklady keramické v objektoch výšky nad 6 do 12 m | % | 23.659 | 1.854 | 43.863 |  |  |  | znížená | 0 | 0 | 0 | 0 | 0 | 0 | 16 | K | 2 | ROZPOCET | 0 | 43.863 | 0 | 0 | 0 | 2 | 43.863 | 16 | 288
| D | 783 | Dokončovacie práce - nátery |  |  |  | 1198.176 | [5 empty] | 0 |  | 0 |  | 0 | 2 | D | 1 | ROZPOCET | [6 empty] | 1198.176
141 | K | 783782203 | Nátery tesárskych konštrukcií povrchová impregnácia , protiplesniam, škodcom, požiaru | m2 | 308 | 3.381 | 1041.348 |  |  |  | znížená | 0 | 0 | 0 | 0 | 0 | 0 | 16 | K | 2 | ROZPOCET | 0 | 1041.348 | 0 | 0 | 0 | 2 | 1041.348 | 16 | 290
142 | K | 7838242201 | Nátery syntetické farby stien dvojnásobné 1x s emailovaním | m2 | 24.035 | 6.525 | 156.828 |  |  |  | znížená | 0 | 0 | 0 | 0 | 0 | 0 | 16 | K | 2 | ROZPOCET | 0 | 156.828 | 0 | 0 | 0 | 2 | 156.828 | 16 | 292
| D | 784 | Dokončovacie práce - maľby |  |  |  | 599.83 | [5 empty] | 0 |  | 0 |  | 0 | 2 | D | 1 | ROZPOCET | [6 empty] | 599.83
143 | K | 784402801 | Odstránenie malieb oškrabaním, výšky do 3, 80 m | m2 | 82.896 | 0.721 | 59.768 |  |  |  | znížená | 0 | 0 | 0 | 0 | 0 | 0 | 16 | K | 2 | ROZPOCET | 0 | 59.768 | 0 | 0 | 0 | 2 | 59.768 | 16 | 294
144 | K | 784410202 | Mydlenie podkladu dvojnásobné výšky do 3, 80 m | m2 | 82.896 | 0.397 | 32.91 |  |  |  | znížená | 0 | 0 | 0 | 0 | 0 | 0 | 16 | K | 2 | ROZPOCET | 0 | 32.91 | 0 | 0 | 0 | 2 | 32.91 | 16 | 296
145 | K | 784412301 | Pačokovanie vápenným mliekom dvojnásobné jemnozrnných povrchov do 3, 80 m | m2 | 250.536 | 0.519 | 130.028 |  |  |  | znížená | 0 | 0 | 0 | 0 | 0 | 0 | 16 | K | 2 | ROZPOCET | 0 | 130.028 | 0 | 0 | 0 | 2 | 130.028 | 16 | 298
146 | K | 784452371 | Maľby z maliarskych zmesí Primalex, Farmal, ručne nanášané tónované dvojnásobné na jemnozrnný podklad výšky do 3, 80 m | m2 | 226.501 | 1.665 | 377.124 |  |  |  | znížená | 0 | 0 | 0 | 0 | 0 | 0 | 16 | K | 2 | ROZPOCET | 0 | 377.124 | 0 | 0 | 0 | 2 | 377.124 | 16 | 300
| D | M | Práce a dodávky M |  |  |  | 3471.889 | [5 empty] | 0 |  | 0 |  | 0 | 3 | D | 0 | ROZPOCET | [6 empty] | 3471.889
| D | 21-M | Elektromontáže |  |  |  | 164.257 | [5 empty] | 0 |  | 0 |  | 0 | 3 | D | 1 | ROZPOCET | [6 empty] | 164.257
152 | K | 210411081 | Montáž ovládačov | ks | 1 | 2.581 | 2.581 |  |  |  | znížená | 0 | 0 | 0 | 0 | 0 | 0 | 64 | K | 2 | ROZPOCET | 0 | 2.581 | 0 | 0 | 0 | 2 | 2.581 | 64 | 302
153 | M | 3850003660. | Led ovládač | ks | 1 | 161.676 | 161.676 |  |  |  | znížená | 0 | 0 | 0 | 0 | 0 | 0 | 256 | M | 2 | ROZPOCET | 0 | 161.676 | 0 | 0 | 0 | 2 | 161.676 | 64 | 304
| D | 24-M | Montáže vzduchotechnických zariad. |  |  |  | 3307.632 | [5 empty] | 0 |  | 0 |  | 0 | 1 | D | 1 | ROZPOCET | [6 empty] | 3307.632
150 | K | 769052000. | Montáž rekuperačnej jednotky na stenu | ks | 6 | 57.606 | 345.636 |  |  |  | znížená | 0 | 0 | 0 | 0 | 0 | 0 | 4 | K | 2 | ROZPOCET | 0 | 345.636 | 0 | 0 | 0 | 2 | 345.636 | 4 | 306
151 | M | 4290057370. | Rekuperačná vetracia jednotka SmartFan | ks | 6 | 493.666 | 2961.996 |  |  |  | znížená | 0 | 0 | 0 | 0 | 0 | 0 | 8 | M | 2 | ROZPOCET | 0 | 2961.996 | 0 | 0 | 0 | 2 | 2961.996 | 4 | 308
| D | VP | Práce naviac |  |  |  | 0 | [5 empty] | 0 |  | 0 |  | 0 | 1 | D | 0 | ROZPOCET | [6 empty] | 0

## SO-01.1-NS - NOVÝ STAV extra
[9 empty] | >> skryté stĺpce << | [9 empty] | {6a95dfe6-e8bb-4e9b-b45c-9965663ee84d}
0
| KRYCÍ LIST ROZPOČTU | [8 empty] | v --- nižšie sa nachádzajú doplnkové a pomocné údaje k zostavám --- v | [8 empty] | False
Stavba:
PRÍSTAVBA A STAVEBNÉ ÚPRAVY MŠ LEDNICKÉ ROVNE
Objekt:
SO-01.1-NS - NOVÝ STAV extra
| JKSO: |  |  |  |  | KS:
| Miesto: |  |  |  |  | Dátum: | 2021-01-14
| Objednávateľ: |  |  |  |  | IČO: | 00317462
|  | Obec Lednické Rovne |  |  |  | IČ DPH: | 2020615597
| Zhotoviteľ: |  |  |  |  | IČO: | 50 250 931
|  | Last solution s.r.o. |  |  |  | IČ DPH: | SK2120261143
| Projektant: |  |  |  |  | IČO:
IČ DPH:
| Spracovateľ: |  |  |  |  | IČO:
IČ DPH:
Poznámka:
| Náklady z rozpočtu | [5 empty] | 6126.559
| Ostatné náklady | [5 empty] | 0
| Cena bez DPH | [5 empty] | 6126.56
|  |  | Základ dane |  |  | Sadzba dane | Výška dane
| DPH | základná | 0 |  |  | 20% | 0
|  | znížená | 6126.56 |  |  | 20% | 1225.31
|  | zákl. prenesená | 0 |  |  | 20% | 0
|  | zníž. prenesená | 0 |  |  | 20% | 0
|  | nulová | 0 |  |  | 0% | 0
| Cena s DPH |  |  | v | EUR |  | 7351.87
| Projektant |  |  | Spracovateľ
| Dátum a podpis: |  | Pečiatka | Dátum a podpis: |  |  | Pečiatka
| Objednávateľ |  |  | Zhotoviteľ
| Dátum a podpis: |  | Pečiatka | Dátum a podpis: |  |  | Pečiatka
REKAPITULÁCIA ROZPOČTU
Stavba:
PRÍSTAVBA A STAVEBNÉ ÚPRAVY MŠ LEDNICKÉ ROVNE
Objekt:
SO-01.1-NS - NOVÝ STAV extra
Miesto: | [5 empty] | Dátum: | 2021-01-14
Objednávateľ: |  |  | Obec Lednické Rovne |  |  | Projektant:
Zhotoviteľ: |  |  | Last solution s.r.o. |  |  | Spracovateľ:
Kód dielu - Popis | [6 empty] | Cena celkom [EUR]
1) Náklady z rozpočtu | [6 empty] | 6126.559 | [12 empty] | -1
| 763 - Konštrukcie - drevostavby | [5 empty] | 4685.269
| D1 | - Podlahy z dlaždíc |  |  |  |  | 1441.29
2) Ostatné náklady | [6 empty] | 0 |  |  |  | DPH
Celkové náklady za stavbu 1) + 2) | [6 empty] | 6126.56
ROZPOČET
Stavba:
PRÍSTAVBA A STAVEBNÉ ÚPRAVY MŠ LEDNICKÉ ROVNE
Objekt:
SO-01.1-NS - NOVÝ STAV extra
Miesto: | [5 empty] | Dátum: | 2021-01-14
Objednávateľ: |  |  | Obec Lednické Rovne |  |  | Projektant:
Zhotoviteľ: |  |  | Last solution s.r.o. |  |  | Spracovateľ:
PČ | Typ | Kód | Popis | MJ | Množstvo | J.cena [EUR] | Cena celkom [EUR] | Cenová sústava |  |  | DPH | J. Nh [h] | Nh celkom [h] | J. hmotnosť [t] | Hmotnosť celkom [t] | J. suť [t] | Suť Celkom [t]
Náklady z rozpočtu | [6 empty] | 6126.559 | [5 empty] | 0 |  | 0 |  | 0 |  | D | -1 | [7 empty] | 4685.269
| D | 763 | Konštrukcie - drevostavby |  |  |  | 4685.269 | [5 empty] | 0 |  | 0 |  | 0 | 2 | D | 0 | ROZPOCET | [6 empty] | 4685.269
96 | K | 763123132 | Demontáž kazetového stropu | m2 | 49.76 | 7.918 | 394 |  |  |  | znížená | 0 | 0 | 0 | 0 | 0 | 0 | 16 | K | 1 | ROZPOCET | 0 | 394 | 0 | 0 | 0 | 2 | 394 | 16 | 2
97 | K | 763135025 | Kazetový podhľad Rigips 600 x 600 mm, hrana A, konštrukcia viditeľná, doska Casoprano Casostar biela | m2 | 49.76 | 29.397 | 1462.795 |  |  |  | znížená | 0 | 0 | 0 | 0 | 0 | 0 | 16 | K | 1 | ROZPOCET | 0 | 1462.795 | 0 | 0 | 0 | 2 | 1462.795 | 16 | 4
98 | K | 763Ponuk.cena | Demontáž a spätná montáž kaziet v strope v triede | m2 | 26.1 | 3 | 78.3 |  |  |  | znížená | 0 | 0 | 0 | 0 | 0 | 0 | 16 | K | 1 | ROZPOCET | 0 | 78.3 | 0 | 0 | 0 | 2 | 78.3 | 16 | 6
99 | K | Pol30 | Dodávka drevených obložkových zárobní s otvorom pre zasúvacie dvere | súb. | 2 | 220 | 440 |  |  |  | znížená | 0 | 0 | 0 | 0 | 0 | 0 | 16 | K | 1 | ROZPOCET | 0 | 440 | 0 | 0 | 0 | 2 | 440 | 16 | 8
100 | K | Pol31 | montáž drevených obložkových zárubní s otvorom pre zasúvacie dvere | súb. | 2 | 55 | 110 |  |  |  | znížená | 0 | 0 | 0 | 0 | 0 | 0 | 16 | K | 1 | ROZPOCET | 0 | 110 | 0 | 0 | 0 | 2 | 110 | 16 | 10
0 | K | Pol32 | Montáž zasúvacích dverí do zas. Púzdra | ks | 2 | 25 | 50 |  |  |  | znížená | 0 | 0 | 0 | 0 | 0 | 0 | 16 | K | 1 | ROZPOCET | 0 | 50 | 0 | 0 | 0 | 2 | 50 | 16 | 12
0 | K | Pol33 | Zasúvacie dvere plné hladké s kovaním | ks | 2 | 175 | 350 |  |  |  | znížená | 0 | 0 | 0 | 0 | 0 | 0 | 16 | K | 1 | ROZPOCET | 0 | 350 | 0 | 0 | 0 | 2 | 350 | 16 | 14
101 | K | 763Ponuk.cena.1 | Zhotovenie nivel. Stierky na podlahy hr. Do 30mm | m2 | 30.38 | 17.5 | 531.65 |  |  |  | znížená | 0 | 0 | 0 | 0 | 0 | 0 | 16 | K | 1 | ROZPOCET | 0 | 531.65 | 0 | 0 | 0 | 2 | 531.65 | 16 | 16
0 | K | Pol34 | Rezivo na laťovanie lata 3x5cm | súb. | 0.33 | 220 | 72.6 |  |  |  | znížená | 0 | 0 | 0 | 0 | 0 | 0 | 16 | K | 1 | ROZPOCET | 0 | 72.6 | 0 | 0 | 0 | 2 | 72.6 | 16 | 18
0 | K | Pol35 | Zhotovenie laťovania a uchytenie separačnej fólie | súb. | 220 | 1 | 220 |  |  |  | znížená | 0 | 0 | 0 | 0 | 0 | 0 | 16 | K | 1 | ROZPOCET | 0 | 220 | 0 | 0 | 0 | 2 | 220 | 16 | 20
0 | K | Pol36 | Zhotovenie otvorov na odvetranie strechy D 110 | súb. | 22 | 4.5 | 99 |  |  |  | znížená | 0 | 0 | 0 | 0 | 0 | 0 | 16 | K | 1 | ROZPOCET | 0 | 99 | 0 | 0 | 0 | 2 | 99 | 16 | 22
0 | K | Pol37 | Dodávka a montáž odvetrávacích mriežok | súb. | 22 | 7.5 | 165 |  |  |  | znížená | 0 | 0 | 0 | 0 | 0 | 0 | 16 | K | 1 | ROZPOCET | 0 | 165 | 0 | 0 | 0 | 2 | 165 | 16 | 24
102 | K | 971046018 | Jadrové vŕtanie diamantovými korunkami do d 200mm do stien betónových, alebo tehlových | cm | 120 | 1.41 | 169.2 |  |  |  | znížená | 0 | 0 | 0 | 0 | 0 | 0 | 16 | K | 1 | ROZPOCET | 0 | 169.2 | 0 | 0 | 0 | 2 | 169.2 | 16 | 26
103 | K | Pol38 | prerobenie otvorov na rekoperáciu | ks | 6 | 26.5 | 159 |  |  |  | znížená | 0 | 0 | 0 | 0 | 0 | 0 | 16 | K | 1 | ROZPOCET | 0 | 159 | 0 | 0 | 0 | 2 | 159 | 16 | 28
104 | K | 998763201 | Presun hmôt pre drevostavby v objektoch výšky do 12 m | % | 99 | 3.876 | 383.724 |  |  |  | znížená | 0 | 0 | 0 | 0 | 0 | 0 | 16 | K | 1 | ROZPOCET | 0 | 383.724 | 0 | 0 | 0 | 2 | 383.724 | 16 | 30
| D | D1 | Podlahy z dlaždíc |  |  |  | 1441.29
0 | K | Pol20 | Demontáž jestvujúcich keram. soklíkov | m | 25 | 1.3 | 32.5 |  |  |  | znížená
0 | K | 5978651PC | Dlažba keramická protišmyková | m2 | 26.74 | 20 | 534.8 |  |  |  | znížená
0 | K | 771415010 | Montáž soklíkov z obkladačiek do tmelu 100x200 | m | 133.7 | 5.5 | 735.35 |  |  |  | znížená
0 | K | 998771201 | Presun hmôt pre podlahy z dlaždíc od 6m do 12m | % | 40 | 3.466 | 138.64 |  |  |  | znížená

## SO-01.3 - Zdravotechnika
[9 empty] | >> skryté stĺpce << | [9 empty] | {2ee6613e-2cc8-4333-b4cf-8f526b294470}
0
| KRYCÍ LIST ROZPOČTU | [8 empty] | v --- nižšie sa nachádzajú doplnkové a pomocné údaje k zostavám --- v | [8 empty] | False
Stavba:
PRÍSTAVBA A STAVEBNÉ ÚPRAVY MŠ LEDNICKÉ ROVNE
Objekt:
SO-01.3 - Zdravotechnika
| JKSO: |  |  |  |  | KS:
| Miesto: |  |  |  |  | Dátum: | 2021-01-14
| Objednávateľ: |  |  |  |  | IČO:
IČ DPH:
| Zhotoviteľ: |  |  |  |  | IČO: | 50250931
|  | Last solution s.r.o. |  |  |  | IČ DPH: | SK2120261143
| Projektant: |  |  |  |  | IČO:
IČ DPH:
| Spracovateľ: |  |  |  |  | IČO:
IČ DPH:
Poznámka:
| Cena bez DPH | [5 empty] | 12779.65
|  |  | Základ dane |  |  | Sadzba dane | Výška dane
| DPH | základná | 0 |  |  | 20% | 0
|  | znížená | 12779.65 |  |  | 20% | 2555.93
|  | zákl. prenesená | 0 |  |  | 20% | 0
|  | zníž. prenesená | 0 |  |  | 20% | 0
|  | nulová | 0 |  |  | 0% | 0
| Cena s DPH |  |  | v | EUR |  | 15335.58
| Projektant |  |  | Spracovateľ
| Dátum a podpis: |  | Pečiatka | Dátum a podpis: |  |  | Pečiatka
| Objednávateľ |  |  | Zhotoviteľ
| Dátum a podpis: |  | Pečiatka | Dátum a podpis: |  |  | Pečiatka
REKAPITULÁCIA ROZPOČTU
Stavba:
PRÍSTAVBA A STAVEBNÉ ÚPRAVY MŠ LEDNICKÉ ROVNE
Objekt:
SO-01.3 - Zdravotechnika
Miesto: | [5 empty] | Dátum: | 2021-01-14
Objednávateľ: | [5 empty] | Projektant:
Zhotoviteľ: |  |  | Last solution s.r.o. |  |  | Spracovateľ:
Kód dielu - Popis | [6 empty] | Cena celkom [EUR]
Náklady z rozpočtu | [6 empty] | 12779.649 | [12 empty] | -1
| HSV - Práce a dodávky HSV | [5 empty] | 1366.493
| 1 - Zemné práce | [5 empty] | 312
| 2 - Zakladanie | [5 empty] | 106.403
| 4 - Vodorovné konštrukcie | [5 empty] | 9.142
| 6 - Úpravy povrchov, podlahy, osadenie | [5 empty] | 16.952
| 8 - Rúrové vedenie | [5 empty] | 334.406
| 9 - Ostatné konštrukcie a práce-búranie | [5 empty] | 542.299
| 99 - Presun hmôt HSV | [5 empty] | 45.291
| PSV - Práce a dodávky PSV | [5 empty] | 11413.156
| 711 - Izolácie proti vode a vlhkosti | [5 empty] | 17.904
| 713 - Izolácie tepelné | [5 empty] | 383.019
| 721 - Zdravotech. vnútorná kanalizácia | [5 empty] | 576.843
| 722 - Zdravotechnika | [5 empty] | 1696.401
| 725 - Zdravotechnika | [5 empty] | 6906.786
| 732 - Ústredné kúrenie, strojovne | [5 empty] | 1567.389
| 767 - Konštrukcie doplnkové kovové | [5 empty] | 264.814
| VP - Práce naviac | [5 empty] | 0
ROZPOČET
Stavba:
PRÍSTAVBA A STAVEBNÉ ÚPRAVY MŠ LEDNICKÉ ROVNE
Objekt:
SO-01.3 - Zdravotechnika
Miesto: | [5 empty] | Dátum: | 2021-01-14
Objednávateľ: | [5 empty] | Projektant:
Zhotoviteľ: |  |  | Last solution s.r.o. |  |  | Spracovateľ:
PČ | Typ | Kód | Popis | MJ | Množstvo | J.cena [EUR] | Cena celkom [EUR] | Cenová sústava |  |  | DPH | J. Nh [h] | Nh celkom [h] | J. hmotnosť [t] | Hmotnosť celkom [t] | J. suť [t] | Suť Celkom [t]
Náklady z rozpočtu | [6 empty] | 12779.649 | [5 empty] | 0 |  | 0 |  | 0 |  | D | -1 | [7 empty] | 12779.649
| D | HSV | Práce a dodávky HSV |  |  |  | 1366.493 | [5 empty] | 0 |  | 0 |  | 0 | 1 | D | 0 | ROZPOCET | [6 empty] | 1366.493
| D | 1 | Zemné práce |  |  |  | 312 | [5 empty] | 0 |  | 0 |  | 0 | 1 | D | 1 | ROZPOCET | [6 empty] | 312
1 | K | 132211101 | Hĺbenie rýh šírky do 600 mm v hornine tr.3 súdržných - ručným náradím | m3 | 3.4 | 62.097 | 211.13 |  |  |  | znížená | 0 | 0 | 0 | 0 | 0 | 0 | 4 | K | 2 | ROZPOCET | 0 | 211.13 | 0 | 0 | 0 | 2 | 211.13 | 4 | 2
2 | K | 132211119 | Príplatok za lepivosť pri hĺbení rýh š do 600 mm ručným náradím v hornine tr. 3 | m3 | 3.4 | 12.211 | 41.517 |  |  |  | znížená | 0 | 0 | 0 | 0 | 0 | 0 | 4 | K | 2 | ROZPOCET | 0 | 41.517 | 0 | 0 | 0 | 2 | 41.517 | 4 | 4
3 | K | 162301102 | Vodorovné premiestnenie výkopku tr.1-4, do 1000 m | m3 | 1.85 | 2.666 | 4.932 |  |  |  | znížená | 0 | 0 | 0 | 0 | 0 | 0 | 4 | K | 2 | ROZPOCET | 0 | 4.932 | 0 | 0 | 0 | 2 | 4.932 | 4 | 6
4 | K | 167101102 | Nakladanie neuľahnutého výkopku z hornín tr.1-4 nad 100 do 1000 m3 | m3 | 1.85 | 1.746 | 3.23 |  |  |  | znížená | 0 | 0 | 0 | 0 | 0 | 0 | 4 | K | 2 | ROZPOCET | 0 | 3.23 | 0 | 0 | 0 | 2 | 3.23 | 4 | 8
5 | K | 171201202 | Uloženie sypaniny na skládky do 100 m3 | m3 | 1.85 | 0.604 | 1.117 |  |  |  | znížená | 0 | 0 | 0 | 0 | 0 | 0 | 4 | K | 2 | ROZPOCET | 0 | 1.117 | 0 | 0 | 0 | 2 | 1.117 | 4 | 10
6 | K | 174101001 | Zásyp sypaninou so zhutnením jám, šachiet, rýh, zárezov alebo okolo objektov do 100 m3 | m3 | 1.55 | 2.992 | 4.638 |  |  |  | znížená | 0 | 0 | 0 | 0 | 0 | 0 | 4 | K | 2 | ROZPOCET | 0 | 4.638 | 0 | 0 | 0 | 2 | 4.638 | 4 | 12
7 | K | 175101101 | Obsyp potrubia | m3 | 1.2 | 14.563 | 17.476 |  |  |  | znížená | 0 | 0 | 0 | 0 | 0 | 0 | 4 | K | 2 | ROZPOCET | 0 | 17.476 | 0 | 0 | 0 | 2 | 17.476 | 4 | 14
8 | M | 5833752900.1 | Obsyp potrubia 0-4 | m3 | 1.2 | 22.483 | 26.98 |  |  |  | znížená | 0 | 0 | 0 | 0 | 0 | 0 | 8 | M | 2 | ROZPOCET | 0 | 26.98 | 0 | 0 | 0 | 2 | 26.98 | 4 | 16
9 | K | 181101102 | Úprava pláne v zárezoch v hornine 1-4 so zhutnením | m2 | 2.5 | 0.392 | 0.98 |  |  |  | znížená | 0 | 0 | 0 | 0 | 0 | 0 | 4 | K | 2 | ROZPOCET | 0 | 0.98 | 0 | 0 | 0 | 2 | 0.98 | 4 | 18
| D | 2 | Zakladanie |  |  |  | 106.403 | [5 empty] | 0 |  | 0 |  | 0 | 1 | D | 1 | ROZPOCET | [6 empty] | 106.403
10 | K | 271533001 | Násyp pod základové konštrukcie so zhutnením z kameniva hrubého drveného fr.32-63 mm | m3 | 0.4 | 49.618 | 19.847 |  |  |  | znížená | 0 | 0 | 0 | 0 | 0 | 0 | 4 | K | 2 | ROZPOCET | 0 | 19.847 | 0 | 0 | 0 | 2 | 19.847 | 4 | 20
11 | K | 273313612 | Betón základových dosiek, prostý tr.C 20/25 | m3 | 0.75 | 90.584 | 67.938 |  |  |  | znížená | 0 | 0 | 0 | 0 | 0 | 0 | 4 | K | 2 | ROZPOCET | 0 | 67.938 | 0 | 0 | 0 | 2 | 67.938 | 4 | 22
12 | K | 273362021 | Výstuž základových dosiek zo zvár. sietí KARI | t | 0.015 | 1241.203 | 18.618 |  |  |  | znížená | 0 | 0 | 0 | 0 | 0 | 0 | 4 | K | 2 | ROZPOCET | 0 | 18.618 | 0 | 0 | 0 | 2 | 18.618 | 4 | 24
| D | 4 | Vodorovné konštrukcie |  |  |  | 9.142 | [5 empty] | 0 |  | 0 |  | 0 | 1 | D | 1 | ROZPOCET | [6 empty] | 9.142
13 | K | 451573111.i | Lôžko pod potrubie, stoky a drobné objekty, v otvorenom výkope z piesku a štrkopiesku do 150 mm | m3 | 0.25 | 36.566 | 9.142 |  |  |  | znížená | 0 | 0 | 0 | 0 | 0 | 0 | 4 | K | 2 | ROZPOCET | 0 | 9.142 | 0 | 0 | 0 | 2 | 9.142 | 4 | 26
| D | 6 | Úpravy povrchov, podlahy, osadenie |  |  |  | 16.952 | [5 empty] | 0 |  | 0 |  | 0 | 1 | D | 1 | ROZPOCET | [6 empty] | 16.952
14 | K | 612443541 | Omietka rýh v stenách maltou sadrovou, šírky do 150 mm | m2 | 0.5 | 23.658 | 11.829 |  |  |  | znížená | 0 | 0 | 0 | 0 | 0 | 0 | 4 | K | 2 | ROZPOCET | 0 | 11.829 | 0 | 0 | 0 | 2 | 11.829 | 4 | 28
15 | K | 612462301 | Vnútorná sanačná omietka stien , hr. 10 mm | m2 | 0.5 | 10.246 | 5.123 |  |  |  | znížená | 0 | 0 | 0 | 0 | 0 | 0 | 4 | K | 2 | ROZPOCET | 0 | 5.123 | 0 | 0 | 0 | 2 | 5.123 | 4 | 30
| D | 8 | Rúrové vedenie |  |  |  | 334.406 | [5 empty] | 0 |  | 0 |  | 0 | 1 | D | 1 | ROZPOCET | [6 empty] | 334.406
16 | K | 871260310 | Montáž kanalizačného potrubia z polypropylénových hladkých rúr SN 10 DN 100 mm | m | 1.7 | 8.621 | 14.656 |  |  |  | znížená | 0 | 0 | 0 | 0 | 0 | 0 | 4 | K | 2 | ROZPOCET | 0 | 14.656 | 0 | 0 | 0 | 2 | 14.656 | 4 | 32
17 | M | 2860014480.2 | PP rúra 100/0,5m - PP hladký kanalizačný systém SN10 | ks | 2 | 5.014 | 10.028 |  |  |  | znížená | 0 | 0 | 0 | 0 | 0 | 0 | 8 | M | 2 | ROZPOCET | 0 | 10.028 | 0 | 0 | 0 | 2 | 10.028 | 4 | 34
18 | M | 2860014480.1 | PP rúra 100/1m - PP hladký kanalizačný systém SN10 | ks | 1 | 7.983 | 7.983 |  |  |  | znížená | 0 | 0 | 0 | 0 | 0 | 0 | 8 | M | 2 | ROZPOCET | 0 | 7.983 | 0 | 0 | 0 | 2 | 7.983 | 4 | 36
19 | K | 871310310 | Montáž kanalizačného potrubia z polypropylénových hladkých rúr SN 10 DN 150 mm | m | 3.5 | 9.916 | 34.706 |  |  |  | znížená | 0 | 0 | 0 | 0 | 0 | 0 | 4 | K | 2 | ROZPOCET | 0 | 34.706 | 0 | 0 | 0 | 2 | 34.706 | 4 | 38
20 | M | 2860014540.1 | PP rúra 150/1m - PP hladký kanalizačný systém SN10 | ks | 2 | 16.917 | 33.834 |  |  |  | znížená | 0 | 0 | 0 | 0 | 0 | 0 | 8 | M | 2 | ROZPOCET | 0 | 33.834 | 0 | 0 | 0 | 2 | 33.834 | 4 | 40
21 | M | 2860014540.2 | PP rúra 150/0,5m - PP hladký kanalizačný systém SN10 | ks | 4 | 11.406 | 45.624 |  |  |  | znížená | 0 | 0 | 0 | 0 | 0 | 0 | 8 | M | 2 | ROZPOCET | 0 | 45.624 | 0 | 0 | 0 | 2 | 45.624 | 4 | 42
22 | K | 877260310 | Montáž kolena na potrubie z kanalizačných polypropylénových rúr DN 100 mm | ks | 2 | 5.241 | 10.482 |  |  |  | znížená | 0 | 0 | 0 | 0 | 0 | 0 | 4 | K | 2 | ROZPOCET | 0 | 10.482 | 0 | 0 | 0 | 2 | 10.482 | 4 | 44
23 | M | 2860014760.1 | PP koleno 100/87° - PP hladký kanalizačný systém SN10 | ks | 1 | 3.814 | 3.814 |  |  |  | znížená | 0 | 0 | 0 | 0 | 0 | 0 | 8 | M | 2 | ROZPOCET | 0 | 3.814 | 0 | 0 | 0 | 2 | 3.814 | 4 | 46
24 | M | 2860014760.2 | PP koleno 100/45° - PP hladký kanalizačný systém SN10 | ks | 1 | 3.089 | 3.089 |  |  |  | znížená | 0 | 0 | 0 | 0 | 0 | 0 | 8 | M | 2 | ROZPOCET | 0 | 3.089 | 0 | 0 | 0 | 2 | 3.089 | 4 | 48
25 | K | 877310310 | Montáž kolena na potrubie z kanalizačných polypropylénových rúr DN 150 mm | ks | 2 | 6.24 | 12.48 |  |  |  | znížená | 0 | 0 | 0 | 0 | 0 | 0 | 4 | K | 2 | ROZPOCET | 0 | 12.48 | 0 | 0 | 0 | 2 | 12.48 | 4 | 50
26 | M | 2860014830.1 | PP koleno 150/45° - PP hladký kanalizačný systém SN10 | ks | 1 | 5.698 | 5.698 |  |  |  | znížená | 0 | 0 | 0 | 0 | 0 | 0 | 8 | M | 2 | ROZPOCET | 0 | 5.698 | 0 | 0 | 0 | 2 | 5.698 | 4 | 52
27 | M | 2860014840.1 | PP koleno 150/87° - PP hladký kanalizačný systém SN10 | ks | 1 | 15.019 | 15.019 |  |  |  | znížená | 0 | 0 | 0 | 0 | 0 | 0 | 8 | M | 2 | ROZPOCET | 0 | 15.019 | 0 | 0 | 0 | 2 | 15.019 | 4 | 54
28 | K | 877310320 | Montáž odbočky na potrubie z kanalizačných polypropylénových rúr DN 150 mm | ks | 1 | 7.568 | 7.568 |  |  |  | znížená | 0 | 0 | 0 | 0 | 0 | 0 | 4 | K | 2 | ROZPOCET | 0 | 7.568 | 0 | 0 | 0 | 2 | 7.568 | 4 | 56
29 | M | 2860015080.1 | PP odbočka 150/100/45° - PP hladký kanalizačný systém SN10 | ks | 1 | 10.652 | 10.652 |  |  |  | znížená | 0 | 0 | 0 | 0 | 0 | 0 | 8 | M | 2 | ROZPOCET | 0 | 10.652 | 0 | 0 | 0 | 2 | 10.652 | 4 | 58
30 | K | 877310340 | Montáž redukcie na potrubie z kanalizačných polypropylénových rúr DN 150 mm | ks | 3 | 8.083 | 24.249 |  |  |  | znížená | 0 | 0 | 0 | 0 | 0 | 0 | 4 | K | 2 | ROZPOCET | 0 | 24.249 | 0 | 0 | 0 | 2 | 24.249 | 4 | 60
31 | M | 2860015350 | PP redukcia 150/100 - PP hladký kanalizačný systém SN10 | ks | 2 | 11.238 | 22.476 |  |  |  | znížená | 0 | 0 | 0 | 0 | 0 | 0 | 8 | M | 2 | ROZPOCET | 0 | 22.476 | 0 | 0 | 0 | 2 | 22.476 | 4 | 62
32 | M | 2860015350.1 | PP redukcia 100/70 - PP-ht | ks | 1 | 4.732 | 4.732 |  |  |  | znížená | 0 | 0 | 0 | 0 | 0 | 0 | 8 | M | 2 | ROZPOCET | 0 | 4.732 | 0 | 0 | 0 | 2 | 4.732 | 4 | 64
33 | K | 892262121 | Tlaková skúška vodou potrubí DN 100-200 mm s kompletnou sadou tesniaceho vaku | úsek | 1 | 28.929 | 28.929 |  |  |  | znížená | 0 | 0 | 0 | 0 | 0 | 0 | 4 | K | 2 | ROZPOCET | 0 | 28.929 | 0 | 0 | 0 | 2 | 28.929 | 4 | 66
34 | K | 892262131 | Tlaková skúška vzduchom potrubí DN 100-200 mm s kompletnou sadou tesniaceho vaku | úsek | 1 | 27.873 | 27.873 |  |  |  | znížená | 0 | 0 | 0 | 0 | 0 | 0 | 4 | K | 2 | ROZPOCET | 0 | 27.873 | 0 | 0 | 0 | 2 | 27.873 | 4 | 68
35 | K | 892311000 | Skúška tesnosti kanalizácie D 150 | m | 5.2 | 1.325 | 6.89 |  |  |  | znížená | 0 | 0 | 0 | 0 | 0 | 0 | 4 | K | 2 | ROZPOCET | 0 | 6.89 | 0 | 0 | 0 | 2 | 6.89 | 4 | 70
36 | K | 899721132 | Označenie kanalizačného potrubia hnedou výstražnou fóliou | m | 5.2 | 0.697 | 3.624 |  |  |  | znížená | 0 | 0 | 0 | 0 | 0 | 0 | 4 | K | 2 | ROZPOCET | 0 | 3.624 | 0 | 0 | 0 | 2 | 3.624 | 4 | 72
| D | 9 | Ostatné konštrukcie a práce-búranie |  |  |  | 542.299 | [5 empty] | 0 |  | 0 |  | 0 | 1 | D | 1 | ROZPOCET | [6 empty] | 542.299
37 | K | 961043111 | Búranie základovovej dosky z betónu prostého, -2,20000t | m3 | 0.75 | 69.533 | 52.15 |  |  |  | znížená | 0 | 0 | 0 | 0 | 0 | 0 | 4 | K | 2 | ROZPOCET | 0 | 52.15 | 0 | 0 | 0 | 2 | 52.15 | 4 | 74
38 | K | 971033231 | Vybúranie otvoru v murive tehl. plochy do 0, 0225 m2 hr.do 150 mm, -0,00400t | ks | 1 | 1.693 | 1.693 |  |  |  | znížená | 0 | 0 | 0 | 0 | 0 | 0 | 4 | K | 2 | ROZPOCET | 0 | 1.693 | 0 | 0 | 0 | 2 | 1.693 | 4 | 76
39 | K | 971033251 | Vybúranie otvoru v murive tehl. plochy do 0, 0225 m2 hr.do 450 mm, -0,01200t | ks | 2 | 7.055 | 14.11 |  |  |  | znížená | 0 | 0 | 0 | 0 | 0 | 0 | 4 | K | 2 | ROZPOCET | 0 | 14.11 | 0 | 0 | 0 | 2 | 14.11 | 4 | 78
40 | K | 971046018 | Jadrové vrty diamantovými korunkami do D 200 mm do stien - betónových, obkladov -0,00069t | cm | 60 | 1.41 | 84.6 |  |  |  | znížená | 0 | 0 | 0 | 0 | 0 | 0 | 4 | K | 2 | ROZPOCET | 0 | 84.6 | 0 | 0 | 0 | 2 | 84.6 | 4 | 80
41 | K | 974031132 | Vysekanie rýh v akomkoľvek murive tehlovom na akúkoľvek maltu do hĺbky 50 mm a š. do 70 mm, -0,00600t | m | 22 | 1.975 | 43.45 |  |  |  | znížená | 0 | 0 | 0 | 0 | 0 | 0 | 4 | K | 2 | ROZPOCET | 0 | 43.45 | 0 | 0 | 0 | 2 | 43.45 | 4 | 82
42 | K | 974031142 | Vysekávanie rýh v akomkoľvek murive tehlovom na akúkoľvek maltu do hĺbky 70 mm a š. do 70 mm, -0,00900t | m | 2.3 | 1.965 | 4.52 |  |  |  | znížená | 0 | 0 | 0 | 0 | 0 | 0 | 4 | K | 2 | ROZPOCET | 0 | 4.52 | 0 | 0 | 0 | 2 | 4.52 | 4 | 84
43 | K | 974031153 | Vysekávanie rýh v akomkoľvek murive tehlovom na akúkoľvek maltu do hĺbky 100 mm a š. do 100 mm, -0,01800t | m | 5.5 | 2.681 | 14.746 |  |  |  | znížená | 0 | 0 | 0 | 0 | 0 | 0 | 4 | K | 2 | ROZPOCET | 0 | 14.746 | 0 | 0 | 0 | 2 | 14.746 | 4 | 86
44 | K | 979011111 | Zvislá doprava sutiny a vybúraných hmôt za prvé podlažie nad alebo pod základným podlažím | t | 1.971 | 8.443 | 16.641 |  |  |  | znížená | 0 | 0 | 0 | 0 | 0 | 0 | 4 | K | 2 | ROZPOCET | 0 | 16.641 | 0 | 0 | 0 | 2 | 16.641 | 4 | 88
45 | K | 979081111 | Odvoz sutiny a vybúraných hmôt na skládku do 1 km | t | 1.971 | 11.736 | 23.132 |  |  |  | znížená | 0 | 0 | 0 | 0 | 0 | 0 | 4 | K | 2 | ROZPOCET | 0 | 23.132 | 0 | 0 | 0 | 2 | 23.132 | 4 | 90
46 | K | 979089711i | Prenájom kontajneru, odvoz, dovoz a uskladnenie odpadu do 4 ton | ks | 1 | 287.257 | 287.257 |  |  |  | znížená | 0 | 0 | 0 | 0 | 0 | 0 | 4 | K | 2 | ROZPOCET | 0 | 287.257 | 0 | 0 | 0 | 2 | 287.257 | 4 | 92
| D | 99 | Presun hmôt HSV |  |  |  | 45.291 | [5 empty] | 0 |  | 0 |  | 0 | 1 | D | 1 | ROZPOCET | [6 empty] | 45.291
47 | K | 998011001 | Presun hmôt pre budovy (801, 803, 812), zvislá konštr. z tehál, tvárnic, z kovu výšky do 6 m | t | 3.768 | 12.02 | 45.291 |  |  |  | znížená | 0 | 0 | 0 | 0 | 0 | 0 | 4 | K | 2 | ROZPOCET | 0 | 45.291 | 0 | 0 | 0 | 2 | 45.291 | 4 | 94
| D | PSV | Práce a dodávky PSV |  |  |  | 11413.156 | [5 empty] | 0 |  | 0 |  | 0 | 2 | D | 0 | ROZPOCET | [6 empty] | 11413.156
| D | 711 | Izolácie proti vode a vlhkosti |  |  |  | 17.904 | [5 empty] | 0 |  | 0 |  | 0 | 2 | D | 1 | ROZPOCET | [6 empty] | 17.904
48 | K | 711141559 | Zhotovenie izolácie proti zemnej vlhkosti a tlakovej vode vodorovná NAIP pritavením | m2 | 2.5 | 3.639 | 9.098 |  |  |  | znížená | 0 | 0 | 0 | 0 | 0 | 0 | 16 | K | 2 | ROZPOCET | 0 | 9.098 | 0 | 0 | 0 | 2 | 9.098 | 16 | 96
49 | M | 6283213000 | Pás ťažký asfaltový Bitagit S | m2 | 2.875 | 2.939 | 8.45 |  |  |  | znížená | 0 | 0 | 0 | 0 | 0 | 0 | 32 | M | 2 | ROZPOCET | 0 | 8.45 | 0 | 0 | 0 | 2 | 8.45 | 16 | 98
50 | K | 998711101 | Presun hmôt pre izoláciu proti vode v objektoch výšky do 6 m | t | 0.014 | 25.449 | 0.356 |  |  |  | znížená | 0 | 0 | 0 | 0 | 0 | 0 | 16 | K | 2 | ROZPOCET | 0 | 0.356 | 0 | 0 | 0 | 2 | 0.356 | 16 | 100
| D | 713 | Izolácie tepelné |  |  |  | 383.019 | [5 empty] | 0 |  | 0 |  | 0 | 2 | D | 1 | ROZPOCET | [6 empty] | 383.019
51 | K | 713482121 | Montáž trubíc z PE hr.15-20 mm,vnút.priemer do 38 mm | m | 10 | 2.643 | 26.43 |  |  |  | znížená | 0 | 0 | 0 | 0 | 0 | 0 | 16 | K | 2 | ROZPOCET | 0 | 26.43 | 0 | 0 | 0 | 2 | 26.43 | 16 | 102
52 | M | 2837741553 | 28 x 13 izolácia-trubica | m | 10 | 0.682 | 6.82 |  |  |  | znížená | 0 | 0 | 0 | 0 | 0 | 0 | 32 | M | 2 | ROZPOCET | 0 | 6.82 | 0 | 0 | 0 | 2 | 6.82 | 16 | 104
53 | K | 713482121 | Montáž trubíc z PE hr.15-20 mm,vnút.priemer do 38 mm | m | 7.7 | 2.811 | 21.645 |  |  |  | znížená | 0 | 0 | 0 | 0 | 0 | 0 | 16 | K | 2 | ROZPOCET | 0 | 21.645 | 0 | 0 | 0 | 2 | 21.645 | 16 | 106
54 | M | 2837741540 | 22 x 13 izolácia-trubica | m | 7.854 | 0.555 | 4.359 |  |  |  | znížená | 0 | 0 | 0 | 0 | 0 | 0 | 32 | M | 2 | ROZPOCET | 0 | 4.359 | 0 | 0 | 0 | 2 | 4.359 | 16 | 108
55 | K | 713482121 | Montáž trubíc z PE hr.15-20 mm,vnút.priemer do 38 mm | m | 60.7 | 2.635 | 159.945 |  |  |  | znížená | 0 | 0 | 0 | 0 | 0 | 0 | 16 | K | 2 | ROZPOCET | 0 | 159.945 | 0 | 0 | 0 | 2 | 159.945 | 16 | 110
56 | M | 2837741568 | 35 x 20 izolácia-trubica | m | 61.914 | 1.452 | 89.899 |  |  |  | znížená | 0 | 0 | 0 | 0 | 0 | 0 | 32 | M | 2 | ROZPOCET | 0 | 89.899 | 0 | 0 | 0 | 2 | 89.899 | 16 | 112
57 | K | 713482121 | Montáž trubíc z PE hr.15-20 mm,vnút.priemer do 38 mm | m | 10.2 | 2.729 | 27.836 |  |  |  | znížená | 0 | 0 | 0 | 0 | 0 | 0 | 16 | K | 2 | ROZPOCET | 0 | 27.836 | 0 | 0 | 0 | 2 | 27.836 | 16 | 114
58 | M | 2837741542 | 22 x 20 izolácia-trubiCA | m | 10.404 | 1.104 | 11.486 |  |  |  | znížená | 0 | 0 | 0 | 0 | 0 | 0 | 32 | M | 2 | ROZPOCET | 0 | 11.486 | 0 | 0 | 0 | 2 | 11.486 | 16 | 116
59 | K | 713482131 | Montáž trubíc z PE, hr.30 mm,vnút.priemer do 38 mm | m | 6 | 2.858 | 17.148 |  |  |  | znížená | 0 | 0 | 0 | 0 | 0 | 0 | 16 | K | 2 | ROZPOCET | 0 | 17.148 | 0 | 0 | 0 | 2 | 17.148 | 16 | 118
60 | M | 2837741558 | 28 x 30 izolácia-trubica | m | 6 | 2.233 | 13.398 |  |  |  | znížená | 0 | 0 | 0 | 0 | 0 | 0 | 32 | M | 2 | ROZPOCET | 0 | 13.398 | 0 | 0 | 0 | 2 | 13.398 | 16 | 120
61 | K | 998713201 | Presun hmôt pre izolácie tepelné v objektoch výšky do 6 m | % | 3.481 | 1.1644 | 4.053 |  |  |  | znížená | 0 | 0 | 0 | 0 | 0 | 0 | 16 | K | 2 | ROZPOCET | 0 | 4.053 | 0 | 0 | 0 | 2 | 4.053 | 16 | 122
| D | 721 | Zdravotech. vnútorná kanalizácia |  |  |  | 576.843 | [5 empty] | 0 |  | 0 |  | 0 | 2 | D | 1 | ROZPOCET | [6 empty] | 576.843
62 | K | 721100911 | Oprava potrubia hrdlového zazátkovanie hrdla kanalizačného potrubia | ks | 1 | 21.018 | 21.018 |  |  |  | znížená | 0 | 0 | 0 | 0 | 0 | 0 | 16 | K | 2 | ROZPOCET | 0 | 21.018 | 0 | 0 | 0 | 2 | 21.018 | 16 | 124
63 | K | 721171109.11 | Potrubie z PP-HT odpadové pripojovacie DN 100 dodavka + montáž | m | 6.3 | 17.954 | 113.11 |  |  |  | znížená | 0 | 0 | 0 | 0 | 0 | 0 | 16 | K | 2 | ROZPOCET | 0 | 113.11 | 0 | 0 | 0 | 2 | 113.11 | 16 | 126
64 | K | 721172109.11 | Potrubie z PP-HT odpadové zvislé DN 100 dodavka + montáž | m | 10 | 29.24 | 292.4 |  |  |  | znížená | 0 | 0 | 0 | 0 | 0 | 0 | 16 | K | 2 | ROZPOCET | 0 | 292.4 | 0 | 0 | 0 | 2 | 292.4 | 16 | 128
65 | K | 721172357 | Montáž čistiaceho kusu HT potrubia DN 100 | ks | 2 | 5.373 | 10.746 |  |  |  | znížená | 0 | 0 | 0 | 0 | 0 | 0 | 16 | K | 2 | ROZPOCET | 0 | 10.746 | 0 | 0 | 0 | 2 | 10.746 | 16 | 130
66 | M | 2860022630 | HT čistiaci kus DN 100 - | ks | 2 | 3.098 | 6.196 |  |  |  | znížená | 0 | 0 | 0 | 0 | 0 | 0 | 32 | M | 2 | ROZPOCET | 0 | 6.196 | 0 | 0 | 0 | 2 | 6.196 | 16 | 132
67 | K | 721173205.1 | Potrubie z PP-HT odpadné pripájacie DN 50 dodavka + montáž | m | 4.5 | 8.506 | 38.277 |  |  |  | znížená | 0 | 0 | 0 | 0 | 0 | 0 | 16 | K | 2 | ROZPOCET | 0 | 38.277 | 0 | 0 | 0 | 2 | 38.277 | 16 | 134
68 | K | 721173205.2 | Potrubie z PP-HT odpadné pripájacie DN 70 dodavka + montáž | m | 2.3 | 13.613 | 31.31 |  |  |  | znížená | 0 | 0 | 0 | 0 | 0 | 0 | 16 | K | 2 | ROZPOCET | 0 | 31.31 | 0 | 0 | 0 | 2 | 31.31 | 16 | 136
69 | K | 721242120 | Lapač strešných splavenín plastový univerzálny priamy 300x155/110 | ks | 1 | 22.657 | 22.657 |  |  |  | znížená | 0 | 0 | 0 | 0 | 0 | 0 | 16 | K | 2 | ROZPOCET | 0 | 22.657 | 0 | 0 | 0 | 2 | 22.657 | 16 | 138
70 | K | 721274103 | Ventilačné hlavice strešná - plastové DN 100 HUL 810 | ks | 1 | 20.609 | 20.609 |  |  |  | znížená | 0 | 0 | 0 | 0 | 0 | 0 | 16 | K | 2 | ROZPOCET | 0 | 20.609 | 0 | 0 | 0 | 2 | 20.609 | 16 | 140
71 | K | 721290111 | Ostatné - skúška tesnosti kanalizácie v objektoch vodou do DN 125 | m | 23 | 0.69 | 15.87 |  |  |  | znížená | 0 | 0 | 0 | 0 | 0 | 0 | 16 | K | 2 | ROZPOCET | 0 | 15.87 | 0 | 0 | 0 | 2 | 15.87 | 16 | 142
72 | K | 998721201 | Presun hmôt pre vnútornú kanalizáciu v objektoch výšky do 6 m | % | 5.328 | 0.87279 | 4.65 |  |  |  | znížená | 0 | 0 | 0 | 0 | 0 | 0 | 16 | K | 2 | ROZPOCET | 0 | 4.65 | 0 | 0 | 0 | 2 | 4.65 | 16 | 144
| D | 722 | Zdravotechnika |  |  |  | 1696.401 | [5 empty] | 0 |  | 0 |  | 0 | 2 | D | 1 | ROZPOCET | [6 empty] | 1696.401
73 | K | 722131913 | Oprava vodovodného potrubia závitového vsadenie odbočky do potrubia DN 25 | súb. | 1 | 23.598 | 23.598 |  |  |  | znížená | 0 | 0 | 0 | 0 | 0 | 0 | 16 | K | 2 | ROZPOCET | 0 | 23.598 | 0 | 0 | 0 | 2 | 23.598 | 16 | 146
74 | K | 722171132 | Potrubie z plastických rúr Pe-rt/al/pe-hd D20/2,0 lisovaním | m | 18 | 9.177 | 165.186 |  |  |  | znížená | 0 | 0 | 0 | 0 | 0 | 0 | 16 | K | 2 | ROZPOCET | 0 | 165.186 | 0 | 0 | 0 | 2 | 165.186 | 16 | 148
75 | K | 722171133 | Potrubie z plastických rúr Pe-rt/al/pe-hdD26/3,0 lisovaním | m | 16 | 11.621 | 185.936 |  |  |  | znížená | 0 | 0 | 0 | 0 | 0 | 0 | 16 | K | 2 | ROZPOCET | 0 | 185.936 | 0 | 0 | 0 | 2 | 185.936 | 16 | 150
76 | K | 722171134 | Potrubie z plastických rúr Pe-rt/al/pe-hd D32/3,0 lisovaním | m | 60.7 | 17.467 | 1060.247 |  |  |  | znížená | 0 | 0 | 0 | 0 | 0 | 0 | 16 | K | 2 | ROZPOCET | 0 | 1060.247 | 0 | 0 | 0 | 2 | 1060.247 | 16 | 152
77 | K | 722221015 | Montáž guľového kohúta závitového priameho pre vodu G 3/4 | ks | 2 | 3.479 | 6.958 |  |  |  | znížená | 0 | 0 | 0 | 0 | 0 | 0 | 16 | K | 2 | ROZPOCET | 0 | 6.958 | 0 | 0 | 0 | 2 | 6.958 | 16 | 154
78 | M | 5511870010 | Guľový uzáver pre vodu 3/4", FF páčka, niklovaná mosadz | ks | 2 | 5.15 | 10.3 |  |  |  | znížená | 0 | 0 | 0 | 0 | 0 | 0 | 32 | M | 2 | ROZPOCET | 0 | 10.3 | 0 | 0 | 0 | 2 | 10.3 | 16 | 156
79 | K | 722221020 | Montáž guľového kohúta závitového priameho pre vodu G 1 s odvodnením | ks | 1 | 3.867 | 3.867 |  |  |  | znížená | 0 | 0 | 0 | 0 | 0 | 0 | 16 | K | 2 | ROZPOCET | 0 | 3.867 | 0 | 0 | 0 | 2 | 3.867 | 16 | 158
80 | M | 5511870020 | Guľový uzáver voda s odvodnením - 1"FF, páčka | ks | 1 | 9.24 | 9.24 |  |  |  | znížená | 0 | 0 | 0 | 0 | 0 | 0 | 32 | M | 2 | ROZPOCET | 0 | 9.24 | 0 | 0 | 0 | 2 | 9.24 | 16 | 160
81 | K | 722290226 | Tlaková skúška vodovodného potrubia závitového do DN 50 | m | 100 | 1.262 | 126.2 |  |  |  | znížená | 0 | 0 | 0 | 0 | 0 | 0 | 16 | K | 2 | ROZPOCET | 0 | 126.2 | 0 | 0 | 0 | 2 | 126.2 | 16 | 162
82 | K | 722290234 | Prepláchnutie a dezinfekcia vodovodného potrubia do DN 80 | m | 100 | 0.943 | 94.3 |  |  |  | znížená | 0 | 0 | 0 | 0 | 0 | 0 | 16 | K | 2 | ROZPOCET | 0 | 94.3 | 0 | 0 | 0 | 2 | 94.3 | 16 | 164
83 | K | 998722201 | Presun hmôt pre vnútorný vodovod v objektoch výšky do 6 m | % | 17.21 | 0.61411 | 10.569 |  |  |  | znížená | 0 | 0 | 0 | 0 | 0 | 0 | 16 | K | 2 | ROZPOCET | 0 | 10.569 | 0 | 0 | 0 | 2 | 10.569 | 16 | 166
| D | 725 | Zdravotechnika |  |  |  | 6906.786 | [5 empty] | 0 |  | 0 |  | 0 | 2 | D | 1 | ROZPOCET | [6 empty] | 6906.786
84 | K | 725119721 | Montáž predstenového systému záchodov do ľahkých stien s kovovou konštrukciou (napr.GEBERIT, AlcaPlast) | súb. | 6 | 35.072 | 210.432 |  |  |  | znížená | 0 | 0 | 0 | 0 | 0 | 0 | 16 | K | 2 | ROZPOCET | 0 | 210.432 | 0 | 0 | 0 | 2 | 210.432 | 16 | 168
85 | M | 5513005458 | Predstenový systém pre pre závesné WC - nadrž do steny | ks | 1 | 191.147 | 191.147 |  |  |  | znížená | 0 | 0 | 0 | 0 | 0 | 0 | 32 | M | 2 | ROZPOCET | 0 | 191.147 | 0 | 0 | 0 | 2 | 191.147 | 16 | 170
86 | M | 5513005458.01 | Závesný set: Inštalačný modul technic WC DETSKY | ks | 5 | 308.201 | 1541.005 |  |  |  | znížená | 0 | 0 | 0 | 0 | 0 | 0 | 32 | M | 2 | ROZPOCET | 0 | 1541.005 | 0 | 0 | 0 | 2 | 1541.005 | 16 | 172
87 | M | 5513005458.x | Súprava na tlmenie hluku pre zawesné wc | ks | 6 | 16.756 | 100.536 |  |  |  | znížená | 0 | 0 | 0 | 0 | 0 | 0 | 32 | M | 2 | ROZPOCET | 0 | 100.536 | 0 | 0 | 0 | 2 | 100.536 | 16 | 174
88 | M | 5513005477 | Ovl. tlačidlo nerez | ks | 6 | 51.578 | 309.468 |  |  |  | znížená | 0 | 0 | 0 | 0 | 0 | 0 | 32 | M | 2 | ROZPOCET | 0 | 309.468 | 0 | 0 | 0 | 2 | 309.468 | 16 | 176
89 | K | 725119730 | Montáž klosetu do predstenového systému | ks | 6 | 6.821 | 40.926 |  |  |  | znížená | 0 | 0 | 0 | 0 | 0 | 0 | 16 | K | 2 | ROZPOCET | 0 | 40.926 | 0 | 0 | 0 | 2 | 40.926 | 16 | 178
90 | M | 6420134050 | Kloset zavesený | ks | 1 | 137.433 | 137.433 |  |  |  | znížená | 0 | 0 | 0 | 0 | 0 | 0 | 32 | M | 2 | ROZPOCET | 0 | 137.433 | 0 | 0 | 0 | 2 | 137.433 | 16 | 180
91 | M | 6420134050.011 | Zavesené WC detské, vodorovný odpad, s hĺbkovým splachovaním | ks | 5 | 158.818 | 794.09 |  |  |  | znížená | 0 | 0 | 0 | 0 | 0 | 0 | 32 | M | 2 | ROZPOCET | 0 | 794.09 | 0 | 0 | 0 | 2 | 794.09 | 16 | 182
92 | M | 6420134050.01 | Doska na sedenie s poklopom | ks | 1 | 35.707 | 35.707 |  |  |  | znížená | 0 | 0 | 0 | 0 | 0 | 0 | 32 | M | 2 | ROZPOCET | 0 | 35.707 | 0 | 0 | 0 | 2 | 35.707 | 16 | 184
93 | M | 6420134050.02 | Doska na sedenie s poklopom - detska | ks | 5 | 75.673 | 378.365 |  |  |  | znížená | 0 | 0 | 0 | 0 | 0 | 0 | 32 | M | 2 | ROZPOCET | 0 | 378.365 | 0 | 0 | 0 | 2 | 378.365 | 16 | 186
94 | K | 725219201 | Montáž umývadla | súb. | 6 | 28.453 | 170.718 |  |  |  | znížená | 0 | 0 | 0 | 0 | 0 | 0 | 16 | K | 2 | ROZPOCET | 0 | 170.718 | 0 | 0 | 0 | 2 | 170.718 | 16 | 188
95 | M | 6421370600 | T64 /1200/2x3/8 nerez | ks | 12 | 4.728 | 56.736 |  |  |  | znížená | 0 | 0 | 0 | 0 | 0 | 0 | 32 | M | 2 | ROZPOCET | 0 | 56.736 | 0 | 0 | 0 | 2 | 56.736 | 16 | 190
96 | M | 6429462300.x | Umývadlo MALÉ | ks | 6 | 54.202 | 325.212 |  |  |  | znížená | 0 | 0 | 0 | 0 | 0 | 0 | 32 | M | 2 | ROZPOCET | 0 | 325.212 | 0 | 0 | 0 | 2 | 325.212 | 16 | 192
97 | M | 642946230001y | Polostlp | ks | 5 | 119.893 | 599.465 |  |  |  | znížená | 0 | 0 | 0 | 0 | 0 | 0 | 32 | M | 2 | ROZPOCET | 0 | 599.465 | 0 | 0 | 0 | 2 | 599.465 | 16 | 194
98 | K | 725241126 | Montáž - vanička sprchová | súb. | 1 | 44.558 | 44.558 |  |  |  | znížená | 0 | 0 | 0 | 0 | 0 | 0 | 16 | K | 2 | ROZPOCET | 0 | 44.558 | 0 | 0 | 0 | 2 | 44.558 | 16 | 196
99 | M | 5542302800 | Vanička sprchová štvorcová 90x90cm, keramika | ks | 1 | 153.577 | 153.577 |  |  |  | znížená | 0 | 0 | 0 | 0 | 0 | 0 | 32 | M | 2 | ROZPOCET | 0 | 153.577 | 0 | 0 | 0 | 2 | 153.577 | 16 | 198
100 | M | 554230280001 | Sprchový set | ks | 1 | 34.131 | 34.131 |  |  |  | znížená | 0 | 0 | 0 | 0 | 0 | 0 | 32 | M | 2 | ROZPOCET | 0 | 34.131 | 0 | 0 | 0 | 2 | 34.131 | 16 | 200
101 | K | 725332320 | Montáž výlevky keramickej | súb. | 1 | 18.963 | 18.963 |  |  |  | znížená | 0 | 0 | 0 | 0 | 0 | 0 | 16 | K | 2 | ROZPOCET | 0 | 18.963 | 0 | 0 | 0 | 2 | 18.963 | 16 | 202
102 | M | 6420134850 | Jika výlevka biela 435x500x450 | ks | 1 | 127.522 | 127.522 |  |  |  | znížená | 0 | 0 | 0 | 0 | 0 | 0 | 32 | M | 2 | ROZPOCET | 0 | 127.522 | 0 | 0 | 0 | 2 | 127.522 | 16 | 204
103 | K | 725819401 | Montáž ventilu rohového | súb. | 12 | 4.254 | 51.048 |  |  |  | znížená | 0 | 0 | 0 | 0 | 0 | 0 | 16 | K | 2 | ROZPOCET | 0 | 51.048 | 0 | 0 | 0 | 2 | 51.048 | 16 | 206
104 | M | 5510124100 | Ventil rohový G 1/2" | ks | 12 | 11.813 | 141.756 |  |  |  | znížená | 0 | 0 | 0 | 0 | 0 | 0 | 32 | M | 2 | ROZPOCET | 0 | 141.756 | 0 | 0 | 0 | 2 | 141.756 | 16 | 208
105 | M | 5510124100.01 | Dodávka násteniek G1/2 | ks | 12 | 5.122 | 61.464 |  |  |  | znížená | 0 | 0 | 0 | 0 | 0 | 0 | 32 | M | 2 | ROZPOCET | 0 | 61.464 | 0 | 0 | 0 | 2 | 61.464 | 16 | 210
106 | K | 725829201 | Montáž batérie umývadlovej a drezovej stojanovej pákovej, alebo klasickej | ks | 6 | 6.212 | 37.272 |  |  |  | znížená | 0 | 0 | 0 | 0 | 0 | 0 | 16 | K | 2 | ROZPOCET | 0 | 37.272 | 0 | 0 | 0 | 2 | 37.272 | 16 | 212
107 | M | 5514644580 | Umývadlová batéria stojankova bez vypuste | ks | 1 | 450.255 | 450.255 |  |  |  | znížená | 0 | 0 | 0 | 0 | 0 | 0 | 32 | M | 2 | ROZPOCET | 0 | 450.255 | 0 | 0 | 0 | 2 | 450.255 | 16 | 214
108 | M | 5514644580.x | Umývadlová zmiešavacia batéria s omedzovačom teploty a prietoku | ks | 5 | 99.185 | 495.925 |  |  |  | znížená | 0 | 0 | 0 | 0 | 0 | 0 | 32 | M | 2 | ROZPOCET | 0 | 495.925 | 0 | 0 | 0 | 2 | 495.925 | 16 | 216
109 | K | 725829202 | Montáž batérie výlevky | ks | 1 | 12.423 | 12.423 |  |  |  | znížená | 0 | 0 | 0 | 0 | 0 | 0 | 16 | K | 2 | ROZPOCET | 0 | 12.423 | 0 | 0 | 0 | 2 | 12.423 | 16 | 218
110 | M | 5514670370 | Výlevková batéria | ks | 1 | 79.499 | 79.499 |  |  |  | znížená | 0 | 0 | 0 | 0 | 0 | 0 | 32 | M | 2 | ROZPOCET | 0 | 79.499 | 0 | 0 | 0 | 2 | 79.499 | 16 | 220
111 | K | 725849201 | Montáž batérie sprchovej nástennej pákovej, klasickej | ks | 1 | 2.855 | 2.855 |  |  |  | znížená | 0 | 0 | 0 | 0 | 0 | 0 | 16 | K | 2 | ROZPOCET | 0 | 2.855 | 0 | 0 | 0 | 2 | 2.855 | 16 | 222
112 | M | 5514367400 | Sprchová batéria nastenná bez sprchového setu 150mm | ks | 1 | 228.408 | 228.408 |  |  |  | znížená | 0 | 0 | 0 | 0 | 0 | 0 | 32 | M | 2 | ROZPOCET | 0 | 228.408 | 0 | 0 | 0 | 2 | 228.408 | 16 | 224
113 | K | 725869301 | Montáž zápachovej uzávierky pre zariaďovacie predmety, umývadlová do D 40 | ks | 6 | 2.568 | 15.408 |  |  |  | znížená | 0 | 0 | 0 | 0 | 0 | 0 | 16 | K | 2 | ROZPOCET | 0 | 15.408 | 0 | 0 | 0 | 2 | 15.408 | 16 | 226
114 | M | 5514703200 | Multy sifón k pakovej baterii s výp. 5/4x40 | ks | 6 | 3.012 | 18.072 |  |  |  | znížená | 0 | 0 | 0 | 0 | 0 | 0 | 32 | M | 2 | ROZPOCET | 0 | 18.072 | 0 | 0 | 0 | 2 | 18.072 | 16 | 228
115 | K | 725869340 | Montáž zápachovej uzávierky pre zariaďovacie predmety, sprchovej do D 50 | ks | 1 | 2.421 | 2.421 |  |  |  | znížená | 0 | 0 | 0 | 0 | 0 | 0 | 16 | K | 2 | ROZPOCET | 0 | 2.421 | 0 | 0 | 0 | 2 | 2.421 | 16 | 230
116 | M | 2863120234 | Odpadový komplet odtok | ks | 1 | 11.285 | 11.285 |  |  |  | znížená | 0 | 0 | 0 | 0 | 0 | 0 | 32 | M | 2 | ROZPOCET | 0 | 11.285 | 0 | 0 | 0 | 2 | 11.285 | 16 | 232
117 | K | 725989101 | Montáž dvierok šachtových | ks | 2 | 0.529 | 1.058 |  |  |  | znížená | 0 | 0 | 0 | 0 | 0 | 0 | 16 | K | 2 | ROZPOCET | 0 | 1.058 | 0 | 0 | 0 | 2 | 1.058 | 16 | 234
118 | M | 6421370600.x | Dvierka 150x200 mm plastové | ks | 2 | 5.8 | 11.6 |  |  |  | znížená | 0 | 0 | 0 | 0 | 0 | 0 | 32 | M | 2 | ROZPOCET | 0 | 11.6 | 0 | 0 | 0 | 2 | 11.6 | 16 | 236
119 | K | 998725201 | Presun hmôt pre zariaďovacie predmety v objektoch výšky do 6 m | % | 57.954 | 0.27687 | 16.046 |  |  |  | znížená | 0 | 0 | 0 | 0 | 0 | 0 | 16 | K | 2 | ROZPOCET | 0 | 16.046 | 0 | 0 | 0 | 2 | 16.046 | 16 | 238
| D | 732 | Ústredné kúrenie, strojovne |  |  |  | 1567.389 | [5 empty] | 0 |  | 0 |  | 0 | 2 | D | 1 | ROZPOCET | [6 empty] | 1567.389
120 | K | 732219235.1 | Montáž zásobníkového ohrievača vody pre ohrev pitnej vody so zabudovaným tepelným čerpadlomi objem 80 l | ks | 1 | 214.77 | 214.77 |  |  |  | znížená | 0 | 0 | 0 | 0 | 0 | 0 | 16 | K | 2 | ROZPOCET | 0 | 214.77 | 0 | 0 | 0 | 2 | 214.77 | 16 | 240
121 | M | 4847665990 | Zásobn.ohrievač vody 80l.zabudované TČ COP 3,0 | ks | 1 | 1168.428 | 1168.428 |  |  |  | znížená | 0 | 0 | 0 | 0 | 0 | 0 | 32 | M | 2 | ROZPOCET | 0 | 1168.428 | 0 | 0 | 0 | 2 | 1168.428 | 16 | 242
122 | K | 732331535.1 | Poistná skupina DN20 pre zasobníky do 1000L | súb. | 1 | 172.686 | 172.686 |  |  |  | znížená | 0 | 0 | 0 | 0 | 0 | 0 | 16 | K | 2 | ROZPOCET | 0 | 172.686 | 0 | 0 | 0 | 2 | 172.686 | 16 | 244
123 | K | 998732201 | Presun hmôt pre strojovne v objektoch výšky do 6 m | % | 11.79 | 0.97581 | 11.505 |  |  |  | znížená | 0 | 0 | 0 | 0 | 0 | 0 | 16 | K | 2 | ROZPOCET | 0 | 11.505 | 0 | 0 | 0 | 2 | 11.505 | 16 | 246
| D | 767 | Konštrukcie doplnkové kovové |  |  |  | 264.814 | [5 empty] | 0 |  | 0 |  | 0 | 2 | D | 1 | ROZPOCET | [6 empty] | 264.814
124 | K | 767396102 | Prestup potrubia cez strechu | súb. | 1 | 6.974 | 6.974 |  |  |  | znížená | 0 | 0 | 0 | 0 | 0 | 0 | 16 | K | 2 | ROZPOCET | 0 | 6.974 | 0 | 0 | 0 | 2 | 6.974 | 16 | 248
125 | K | 767583711 | Montáž a dodávka závesu potrubia | ks | 20 | 12.892 | 257.84 |  |  |  | znížená | 0 | 0 | 0 | 0 | 0 | 0 | 16 | K | 2 | ROZPOCET | 0 | 257.84 | 0 | 0 | 0 | 2 | 257.84 | 16 | 250
| D | VP | Práce naviac |  |  |  | 0 | [5 empty] | 0 |  | 0 |  | 0 | 1 | D | 0 | ROZPOCET | [6 empty] | 0

## SO-01.4 - Vykurovanie
[9 empty] | >> skryté stĺpce << | [9 empty] | {8d1cbe6a-e28e-46ba-a9d7-f3f8e4c7c884}
0
| KRYCÍ LIST ROZPOČTU | [8 empty] | v --- nižšie sa nachádzajú doplnkové a pomocné údaje k zostavám --- v | [8 empty] | False
Stavba:
PRÍSTAVBA A STAVEBNÉ ÚPRAVY MŠ LEDNICKÉ ROVNE
Objekt:
SO-01.4 - Vykurovanie
| JKSO: |  |  |  |  | KS:
| Miesto: |  |  |  |  | Dátum: | 2021-01-14
| Objednávateľ: |  |  |  |  | IČO:
IČ DPH:
| Zhotoviteľ: |  |  |  |  | IČO: | 50250931
|  | Last solution s.r.o. |  |  |  | IČ DPH: | SK2120261143
| Projektant: |  |  |  |  | IČO:
IČ DPH:
| Spracovateľ: |  |  |  |  | IČO:
IČ DPH:
Poznámka:
| Cena bez DPH | [5 empty] | 7642
|  |  | Základ dane |  |  | Sadzba dane | Výška dane
| DPH | základná | 0 |  |  | 20% | 0
|  | znížená | 7642 |  |  | 20% | 1528.4
|  | zákl. prenesená | 0 |  |  | 20% | 0
|  | zníž. prenesená | 0 |  |  | 20% | 0
|  | nulová | 0 |  |  | 0% | 0
| Cena s DPH |  |  | v | EUR |  | 9170.4
| Projektant |  |  | Spracovateľ
| Dátum a podpis: |  | Pečiatka | Dátum a podpis: |  |  | Pečiatka
| Objednávateľ |  |  | Zhotoviteľ
| Dátum a podpis: |  | Pečiatka | Dátum a podpis: |  |  | Pečiatka
REKAPITULÁCIA ROZPOČTU
Stavba:
PRÍSTAVBA A STAVEBNÉ ÚPRAVY MŠ LEDNICKÉ ROVNE
Objekt:
SO-01.4 - Vykurovanie
Miesto: | [5 empty] | Dátum: | 2021-01-14
Objednávateľ: | [5 empty] | Projektant:
Zhotoviteľ: |  |  | Last solution s.r.o. |  |  | Spracovateľ:
Kód dielu - Popis | [6 empty] | Cena celkom [EUR]
Náklady z rozpočtu | [6 empty] | 7642.003 | [12 empty] | -1
| HSV - Práce a dodávky HSV | [5 empty] | 62.25
| 6 - Úpravy povrchov, podlahy, osadenie | [5 empty] | 19.012
| 9 - Ostatné konštrukcie a práce-búranie | [5 empty] | 43.238
| PSV - Práce a dodávky PSV | [5 empty] | 7579.753
| 713 - Izolácie tepelné | [5 empty] | 588.811
| 733 - Ústredné kúrenie, rozvodné potrubie | [5 empty] | 4568.003
| 734 - Ústredné kúrenie, armatúry. | [5 empty] | 712.816
| 735 - Ústredné kúrenie, vykurov. telesá | [5 empty] | 1459.523
| 767 - Konštrukcie doplnkové kovové | [5 empty] | 250.6
| VP - Práce naviac | [5 empty] | 0
ROZPOČET
Stavba:
PRÍSTAVBA A STAVEBNÉ ÚPRAVY MŠ LEDNICKÉ ROVNE
Objekt:
SO-01.4 - Vykurovanie
Miesto: | [5 empty] | Dátum: | 2021-01-14
Objednávateľ: | [5 empty] | Projektant:
Zhotoviteľ: |  |  | Last solution s.r.o. |  |  | Spracovateľ:
PČ | Typ | Kód | Popis | MJ | Množstvo | J.cena [EUR] | Cena celkom [EUR] | Cenová sústava |  |  | DPH | J. Nh [h] | Nh celkom [h] | J. hmotnosť [t] | Hmotnosť celkom [t] | J. suť [t] | Suť Celkom [t]
Náklady z rozpočtu | [6 empty] | 7642.003 | [5 empty] | 0 |  | 0 |  | 0 |  | D | -1 | [7 empty] | 7642.003
| D | HSV | Práce a dodávky HSV |  |  |  | 62.25 | [5 empty] | 0 |  | 0 |  | 0 | 1 | D | 0 | ROZPOCET | [6 empty] | 62.25
| D | 6 | Úpravy povrchov, podlahy, osadenie |  |  |  | 19.012 | [5 empty] | 0 |  | 0 |  | 0 | 1 | D | 1 | ROZPOCET | [6 empty] | 19.012
1 | K | 612443541 | Omietka rýh v stenách maltou sadrovou, šírky do 150 mm | m2 | 0.6 | 22.115 | 13.269 |  |  |  | znížená | 0 | 0 | 0 | 0 | 0 | 0 | 4 | K | 2 | ROZPOCET | 0 | 13.269 | 0 | 0 | 0 | 2 | 13.269 | 4 | 2
2 | K | 612462301 | Vnútorná sanačná omietka stien , hr. 10 mm | m2 | 0.6 | 9.572 | 5.743 |  |  |  | znížená | 0 | 0 | 0 | 0 | 0 | 0 | 4 | K | 2 | ROZPOCET | 0 | 5.743 | 0 | 0 | 0 | 2 | 5.743 | 4 | 4
| D | 9 | Ostatné konštrukcie a práce-búranie |  |  |  | 43.238 | [5 empty] | 0 |  | 0 |  | 0 | 1 | D | 1 | ROZPOCET | [6 empty] | 43.238
3 | K | 971033251 | Vybúranie otvoru v murive tehl. plochy do 0, 0225 m2 hr.do 450 mm, -0,01200t | ks | 4 | 5.725 | 22.9 |  |  |  | znížená | 0 | 0 | 0 | 0 | 0 | 0 | 4 | K | 2 | ROZPOCET | 0 | 22.9 | 0 | 0 | 0 | 2 | 22.9 | 4 | 6
4 | K | 974031132 | Vysekanie rýh v akomkoľvek murive tehlovom na akúkoľvek maltu do hĺbky 50 mm a š. do 70 mm, -0,00600t | m | 9 | 1.968 | 17.712 |  |  |  | znížená | 0 | 0 | 0 | 0 | 0 | 0 | 4 | K | 2 | ROZPOCET | 0 | 17.712 | 0 | 0 | 0 | 2 | 17.712 | 4 | 8
5 | K | 979011111 | Zvislá doprava sutiny a vybúraných hmôt za prvé podlažie nad alebo pod základným podlažím | t | 0.152 | 7.242 | 1.101 |  |  |  | znížená | 0 | 0 | 0 | 0 | 0 | 0 | 4 | K | 2 | ROZPOCET | 0 | 1.101 | 0 | 0 | 0 | 2 | 1.101 | 4 | 10
6 | K | 979081111 | Odvoz sutiny a vybúraných hmôt na skládku do 1 km | t | 0.152 | 10.033 | 1.525 |  |  |  | znížená | 0 | 0 | 0 | 0 | 0 | 0 | 4 | K | 2 | ROZPOCET | 0 | 1.525 | 0 | 0 | 0 | 2 | 1.525 | 4 | 12
| D | PSV | Práce a dodávky PSV |  |  |  | 7579.753 | [5 empty] | 0 |  | 0 |  | 0 | 2 | D | 0 | ROZPOCET | [6 empty] | 7579.753
| D | 713 | Izolácie tepelné |  |  |  | 588.811 | [5 empty] | 0 |  | 0 |  | 0 | 2 | D | 1 | ROZPOCET | [6 empty] | 588.811
7 | K | 713482121 | Montáž trubíc z PE, hr.15-20 mm,vnút.priemer do 38 mm | m | 93 | 2.429 | 225.897 |  |  |  | znížená | 0 | 0 | 0 | 0 | 0 | 0 | 16 | K | 2 | ROZPOCET | 0 | 225.897 | 0 | 0 | 0 | 2 | 225.897 | 16 | 14
8 | M | 2837741542 | 22 x 20 izolácia-trubica | m | 33 | 1.003 | 33.099 |  |  |  | znížená | 0 | 0 | 0 | 0 | 0 | 0 | 32 | M | 2 | ROZPOCET | 0 | 33.099 | 0 | 0 | 0 | 2 | 33.099 | 16 | 16
9 | M | 2837741555 | 28 x 20 izolácia-trubica | m | 60 | 1.137 | 68.22 |  |  |  | znížená | 0 | 0 | 0 | 0 | 0 | 0 | 32 | M | 2 | ROZPOCET | 0 | 68.22 | 0 | 0 | 0 | 2 | 68.22 | 16 | 18
10 | K | 713482131 | Montáž trubíc z PE, hr.30 mm,vnút.priemer do 38 mm | m | 54 | 2.56 | 138.24 |  |  |  | znížená | 0 | 0 | 0 | 0 | 0 | 0 | 16 | K | 2 | ROZPOCET | 0 | 138.24 | 0 | 0 | 0 | 2 | 138.24 | 16 | 20
11 | M | 2837741571 | 35 x 30 izolácia-trubica | m | 55.08 | 2.119 | 116.715 |  |  |  | znížená | 0 | 0 | 0 | 0 | 0 | 0 | 32 | M | 2 | ROZPOCET | 0 | 116.715 | 0 | 0 | 0 | 2 | 116.715 | 16 | 22
12 | K | 998713201 | Presun hmôt pre izolácie tepelné v objektoch výšky do 6 m | % | 6.084 | 1.0914 | 6.64 |  |  |  | znížená | 0 | 0 | 0 | 0 | 0 | 0 | 16 | K | 2 | ROZPOCET | 0 | 6.64 | 0 | 0 | 0 | 2 | 6.64 | 16 | 24
| D | 733 | Ústredné kúrenie, rozvodné potrubie |  |  |  | 4568.003 | [5 empty] | 0 |  | 0 |  | 0 | 2 | D | 1 | ROZPOCET | [6 empty] | 4568.003
13 | K | 733141000 | Potrubie z uhlíkovej ocele spájaných lisovaním DN 15 | m | 33 | 19.847 | 654.951 |  |  |  | znížená | 0 | 0 | 0 | 0 | 0 | 0 | 16 | K | 2 | ROZPOCET | 0 | 654.951 | 0 | 0 | 0 | 2 | 654.951 | 16 | 26
14 | K | 733141006.1 | Potrubie z uhlíkovej ocele spájaných lisovaním DN 20 | m | 60 | 28.041 | 1682.46 |  |  |  | znížená | 0 | 0 | 0 | 0 | 0 | 0 | 16 | K | 2 | ROZPOCET | 0 | 1682.46 | 0 | 0 | 0 | 2 | 1682.46 | 16 | 28
15 | K | 733141009.1 | Potrubie z uhlíkovej ocele spájaných lisovaním DN 25 | m | 54.8 | 31.007 | 1699.184 |  |  |  | znížená | 0 | 0 | 0 | 0 | 0 | 0 | 16 | K | 2 | ROZPOCET | 0 | 1699.184 | 0 | 0 | 0 | 2 | 1699.184 | 16 | 30
16 | K | 733191301 | Tlaková skúška plastového potrubia do 32 mm | m | 147 | 0.346 | 50.862 |  |  |  | znížená | 0 | 0 | 0 | 0 | 0 | 0 | 16 | K | 2 | ROZPOCET | 0 | 50.862 | 0 | 0 | 0 | 2 | 50.862 | 16 | 32
17 | K | 733191302 | Preplachovanie potrubia do DN80 | m | 147 | 0.446 | 65.562 |  |  |  | znížená | 0 | 0 | 0 | 0 | 0 | 0 | 16 | K | 2 | ROZPOCET | 0 | 65.562 | 0 | 0 | 0 | 2 | 65.562 | 16 | 34
18 | K | 733191303 | Hydraulické vyregulovanie systému | hod | 5 | 0.577 | 2.885 |  |  |  | znížená | 0 | 0 | 0 | 0 | 0 | 0 | 16 | K | 2 | ROZPOCET | 0 | 2.885 | 0 | 0 | 0 | 2 | 2.885 | 16 | 36
19 | K | 733191306 | Nepredvídané práce na stavbe | hod | 30 | 9.826 | 294.78 |  |  |  | znížená | 0 | 0 | 0 | 0 | 0 | 0 | 16 | K | 2 | ROZPOCET | 0 | 294.78 | 0 | 0 | 0 | 2 | 294.78 | 16 | 38
20 | K | 733191913 | Oprava rozvodov potrubí z oceľových rúrok zaslepenie kovaním a zavarením DN 15 | ks | 2 | 2.962 | 5.924 |  |  |  | znížená | 0 | 0 | 0 | 0 | 0 | 0 | 16 | K | 2 | ROZPOCET | 0 | 5.924 | 0 | 0 | 0 | 2 | 5.924 | 16 | 40
21 | K | 733191923 | Oprava rozvodov potrubí dodatočné napojenie na potrubie DN 15 | ks | 2 | 5.678 | 11.356 |  |  |  | znížená | 0 | 0 | 0 | 0 | 0 | 0 | 16 | K | 2 | ROZPOCET | 0 | 11.356 | 0 | 0 | 0 | 2 | 11.356 | 16 | 42
22 | K | 733191924 | Oprava rozvodov potrubí Oprava rozvodov potrubí dodatočné napojenie na potrubie DN 20 | ks | 2 | 6.275 | 12.55 |  |  |  | znížená | 0 | 0 | 0 | 0 | 0 | 0 | 16 | K | 2 | ROZPOCET | 0 | 12.55 | 0 | 0 | 0 | 2 | 12.55 | 16 | 44
23 | K | 733191925 | Oprava rozvodov potrubí -privarenie odbočky do DN 25 | ks | 2 | 7.933 | 15.866 |  |  |  | znížená | 0 | 0 | 0 | 0 | 0 | 0 | 16 | K | 2 | ROZPOCET | 0 | 15.866 | 0 | 0 | 0 | 2 | 15.866 | 16 | 46
24 | K | 733191926 | Oprava rozvodov potrubí -privarenie odbočky do DN 32 | ks | 2 | 9.081 | 18.162 |  |  |  | znížená | 0 | 0 | 0 | 0 | 0 | 0 | 16 | K | 2 | ROZPOCET | 0 | 18.162 | 0 | 0 | 0 | 2 | 18.162 | 16 | 48
25 | K | 998733201 | Presun hmôt pre rozvody potrubia v objektoch výšky do 6 m | % | 45.716 | 1.1694 | 53.461 |  |  |  | znížená | 0 | 0 | 0 | 0 | 0 | 0 | 16 | K | 2 | ROZPOCET | 0 | 53.461 | 0 | 0 | 0 | 2 | 53.461 | 16 | 50
| D | 734 | Ústredné kúrenie, armatúry. |  |  |  | 712.816 | [5 empty] | 0 |  | 0 |  | 0 | 2 | D | 1 | ROZPOCET | [6 empty] | 712.816
26 | K | 73421325001 | Montáž ventilu odvzdušňovacieho závitového automatického G 1/2 | ks | 2 | 1.905 | 3.81 |  |  |  | znížená | 0 | 0 | 0 | 0 | 0 | 0 | 16 | K | 2 | ROZPOCET | 0 | 3.81 | 0 | 0 | 0 | 2 | 3.81 | 16 | 52
27 | M | 4849210116 | Hygroskopický automatický odvzdušňovací ventil, 1/2", PN 10, | ks | 2 | 4.702 | 9.404 |  |  |  | znížená | 0 | 0 | 0 | 0 | 0 | 0 | 32 | M | 2 | ROZPOCET | 0 | 9.404 | 0 | 0 | 0 | 2 | 9.404 | 16 | 54
28 | K | 734223010 | Montáž ventilu závitového regulačného G 3/4 stupačkového | ks | 2 | 3.187 | 6.374 |  |  |  | znížená | 0 | 0 | 0 | 0 | 0 | 0 | 16 | K | 2 | ROZPOCET | 0 | 6.374 | 0 | 0 | 0 | 2 | 6.374 | 16 | 56
29 | M | 1421732 | Ventil DN20, priamy, vyvažovací, s merac. ventilčekmi pre meranie tlakovej diferencie, IGxIG | ks | 2 | 57.563 | 115.126 |  |  |  | znížená | 0 | 0 | 0 | 0 | 0 | 0 | 32 | M | 2 | ROZPOCET | 0 | 115.126 | 0 | 0 | 0 | 2 | 115.126 | 16 | 58
30 | K | 734223020 | Montáž ventilu závitového regulačného G 1 stupačkového | ks | 1 | 3.447 | 3.447 |  |  |  | znížená | 0 | 0 | 0 | 0 | 0 | 0 | 16 | K | 2 | ROZPOCET | 0 | 3.447 | 0 | 0 | 0 | 2 | 3.447 | 16 | 60
31 | M | 1421733 | Ventil DN25 , priamy, vyvažovací, s merac. ventilčekmi pre meranie tlakovej diferencie, IGxIG | ks | 1 | 59.091 | 59.091 |  |  |  | znížená | 0 | 0 | 0 | 0 | 0 | 0 | 32 | M | 2 | ROZPOCET | 0 | 59.091 | 0 | 0 | 0 | 2 | 59.091 | 16 | 62
32 | K | 734223050.1 | Montáž ventilu závitového regulačného DN65 stupačkového, vloženie na existujúce potrubie | ks | 1 | 12.477 | 12.477 |  |  |  | znížená | 0 | 0 | 0 | 0 | 0 | 0 | 16 | K | 2 | ROZPOCET | 0 | 12.477 | 0 | 0 | 0 | 2 | 12.477 | 16 | 64
33 | M | 1421707 | Ventil DN65 , priamy, vyvažovací, s merac. ventilčekmi pre meranie tlakovej diferencie, IGxIG | ks | 1 | 271.942 | 271.942 |  |  |  | znížená | 0 | 0 | 0 | 0 | 0 | 0 | 32 | M | 2 | ROZPOCET | 0 | 271.942 | 0 | 0 | 0 | 2 | 271.942 | 16 | 66
34 | K | 734223120 | Montáž ventilu závitového termostatického dvojbodové pripojenie DN15 | ks | 7 | 2.442 | 17.094 |  |  |  | znížená | 0 | 0 | 0 | 0 | 0 | 0 | 16 | K | 2 | ROZPOCET | 0 | 17.094 | 0 | 0 | 0 | 2 | 17.094 | 16 | 68
35 | M | 4848903030.x | Pripojovacia armatúra radiatorová s dvojbodovým pripojením pre dvojrúrkové sústavy | ks | 7 | 18.642 | 130.494 |  |  |  | znížená | 0 | 0 | 0 | 0 | 0 | 0 | 32 | M | 2 | ROZPOCET | 0 | 130.494 | 0 | 0 | 0 | 2 | 130.494 | 16 | 70
36 | K | 734223208 | Montáž termostatickej hlavice kvapalinovej jednoduchej | súb. | 7 | 1.191 | 8.337 |  |  |  | znížená | 0 | 0 | 0 | 0 | 0 | 0 | 16 | K | 2 | ROZPOCET | 0 | 8.337 | 0 | 0 | 0 | 2 | 8.337 | 16 | 72
37 | M | 5518100042 | Termostatická hlavica hlavica chromovaná, podstavec biely | ks | 7 | 10.523 | 73.661 |  |  |  | znížená | 0 | 0 | 0 | 0 | 0 | 0 | 32 | M | 2 | ROZPOCET | 0 | 73.661 | 0 | 0 | 0 | 2 | 73.661 | 16 | 74
38 | K | 998734201 | Presun hmôt pre armatúry v objektoch výšky do 6 m | % | 7.35 | 0.21216 | 1.559 |  |  |  | znížená | 0 | 0 | 0 | 0 | 0 | 0 | 16 | K | 2 | ROZPOCET | 0 | 1.559 | 0 | 0 | 0 | 2 | 1.559 | 16 | 76
| D | 735 | Ústredné kúrenie, vykurov. telesá |  |  |  | 1459.523 | [5 empty] | 0 |  | 0 |  | 0 | 2 | D | 1 | ROZPOCET | [6 empty] | 1459.523
39 | K | 735151821 | Demontáž radiátora panelového dvojradového stavebnej dľžky do 1500 mm, -0,02493t | ks | 2 | 3.022 | 6.044 |  |  |  | znížená | 0 | 0 | 0 | 0 | 0 | 0 | 16 | K | 2 | ROZPOCET | 0 | 6.044 | 0 | 0 | 0 | 2 | 6.044 | 16 | 78
40 | K | 735153300 | Príplatok k cene za odvzdušňovací ventil telies s príplatkom 8 % | ks | 7 | 1.492 | 10.444 |  |  |  | znížená | 0 | 0 | 0 | 0 | 0 | 0 | 16 | K | 2 | ROZPOCET | 0 | 10.444 | 0 | 0 | 0 | 2 | 10.444 | 16 | 80
41 | K | 735154134 | Montáž vykurovacieho telesa panelového dvojradového výšky 500 mm/ dĺžky 2000-2600 mm | ks | 6 | 9.583 | 57.498 |  |  |  | znížená | 0 | 0 | 0 | 0 | 0 | 0 | 16 | K | 2 | ROZPOCET | 0 | 57.498 | 0 | 0 | 0 | 2 | 57.498 | 16 | 82
42 | M | 4848953310 | Vykurovacie teleso doskové 2-radové oceľové 22VK 500x2600 | ks | 6 | 191.439 | 1148.634 |  |  |  | znížená | 0 | 0 | 0 | 0 | 0 | 0 | 32 | M | 2 | ROZPOCET | 0 | 1148.634 | 0 | 0 | 0 | 2 | 1148.634 | 16 | 84
43 | K | 735154243 | Montáž vykurovacieho telesa panelového trojradového výšky 600 mm/ dĺžky 1400-1800 mm | ks | 1 | 11.059 | 11.059 |  |  |  | znížená | 0 | 0 | 0 | 0 | 0 | 0 | 16 | K | 2 | ROZPOCET | 0 | 11.059 | 0 | 0 | 0 | 2 | 11.059 | 16 | 86
44 | M | 4848954220 | Vykurovacie teleso doskové 3-radové oceľové 33VK 600x1400 | ks | 1 | 203.186 | 203.186 |  |  |  | znížená | 0 | 0 | 0 | 0 | 0 | 0 | 32 | M | 2 | ROZPOCET | 0 | 203.186 | 0 | 0 | 0 | 2 | 203.186 | 16 | 88
45 | K | 735494811 | Vypúšťanie vody z vykurovacích sústav o v. pl. vykurovacích telies | sub | 1 | 0.578 | 0.578 |  |  |  | znížená | 0 | 0 | 0 | 0 | 0 | 0 | 16 | K | 2 | ROZPOCET | 0 | 0.578 | 0 | 0 | 0 | 2 | 0.578 | 16 | 90
46 | K | 735890801 | Vnútrostaveniskové premiestnenie vybúraných hmôt vykurovacích telies do 6m | t | 0.05 | 31.069 | 1.553 |  |  |  | znížená | 0 | 0 | 0 | 0 | 0 | 0 | 16 | K | 2 | ROZPOCET | 0 | 1.553 | 0 | 0 | 0 | 2 | 1.553 | 16 | 92
47 | K | 998735201 | Presun hmôt pre vykurovacie telesá v objektoch výšky do 6 m | % | 15.04 | 1.3648 | 20.527 |  |  |  | znížená | 0 | 0 | 0 | 0 | 0 | 0 | 16 | K | 2 | ROZPOCET | 0 | 20.527 | 0 | 0 | 0 | 2 | 20.527 | 16 | 94
| D | 767 | Konštrukcie doplnkové kovové |  |  |  | 250.6 | [5 empty] | 0 |  | 0 |  | 0 | 2 | D | 1 | ROZPOCET | [6 empty] | 250.6
48 | K | 767583711 | Montáž a dodávka závesu potrubia | ks | 20 | 12.53 | 250.6 |  |  |  | znížená | 0 | 0 | 0 | 0 | 0 | 0 | 16 | K | 2 | ROZPOCET | 0 | 250.6 | 0 | 0 | 0 | 2 | 250.6 | 16 | 96
| D | VP | Práce naviac |  |  |  | 0 | [5 empty] | 0 |  | 0 |  | 0 | 1 | D | 0 | ROZPOCET | [6 empty] | 0

## SO-01.5 - Elektorištaláci...
[9 empty] | >> skryté stĺpce << | [9 empty] | {17bba586-a228-4c66-8df5-bf035495ac5f}
0
| KRYCÍ LIST ROZPOČTU | [8 empty] | v --- nižšie sa nachádzajú doplnkové a pomocné údaje k zostavám --- v | [8 empty] | False
Stavba:
PRÍSTAVBA A STAVEBNÉ ÚPRAVY MŠ LEDNICKÉ ROVNE
Objekt:
SO-01.5 - Elektorištaláci...
| JKSO: |  |  |  |  | KS:
| Miesto: |  |  |  |  | Dátum: | 2021-01-14
| Objednávateľ: |  |  |  |  | IČO:
IČ DPH:
| Zhotoviteľ: |  |  |  |  | IČO: | 50250931
|  | Last solution s.r.o. |  |  |  | IČ DPH: | SK2120261143
| Projektant: |  |  |  |  | IČO:
IČ DPH:
| Spracovateľ: |  |  |  |  | IČO:
IČ DPH:
Poznámka:
| Cena bez DPH | [5 empty] | 11865
|  |  | Základ dane |  |  | Sadzba dane | Výška dane
| DPH | základná | 0 |  |  | 20% | 0
|  | znížená | 11865 |  |  | 20% | 2373
|  | zákl. prenesená | 0 |  |  | 20% | 0
|  | zníž. prenesená | 0 |  |  | 20% | 0
|  | nulová | 0 |  |  | 0% | 0
| Cena s DPH |  |  | v | EUR |  | 14238
| Projektant |  |  | Spracovateľ
| Dátum a podpis: |  | Pečiatka | Dátum a podpis: |  |  | Pečiatka
| Objednávateľ |  |  | Zhotoviteľ
| Dátum a podpis: |  | Pečiatka | Dátum a podpis: |  |  | Pečiatka
REKAPITULÁCIA ROZPOČTU
Stavba:
PRÍSTAVBA A STAVEBNÉ ÚPRAVY MŠ LEDNICKÉ ROVNE
Objekt:
SO-01.5 - Elektorištaláci...
Miesto: | [5 empty] | Dátum: | 2021-01-14
Objednávateľ: | [5 empty] | Projektant:
Zhotoviteľ: |  |  | Last solution s.r.o. |  |  | Spracovateľ:
Kód dielu - Popis | [6 empty] | Cena celkom [EUR]
Náklady z rozpočtu | [6 empty] | 11865.002 | [12 empty] | -1
| HSV - Práce a dodávky HSV | [5 empty] | 52.5
| 9 - Ostatné konštrukcie a práce-búranie | [5 empty] | 52.5
| PSV - Práce a dodávky PSV | [5 empty] | 0.471
| 764 - Konštrukcie klampiarske | [5 empty] | 0.471
| M - Práce a dodávky M | [5 empty] | 11812.031
| 21-M - Elektromontáže | [5 empty] | 3713.375
| 22-M - Montáže oznam. a zabezp. zariadení | [5 empty] | 1274.61
| 46-M - Zemné práce pri extr.mont.prácach | [5 empty] | 4861.994
| 95-M - Revízie | [5 empty] | 1962.052
| VP - Práce naviac | [5 empty] | 0
ROZPOČET
Stavba:
PRÍSTAVBA A STAVEBNÉ ÚPRAVY MŠ LEDNICKÉ ROVNE
Objekt:
SO-01.5 - Elektorištaláci...
Miesto: | [5 empty] | Dátum: | 2021-01-14
Objednávateľ: | [5 empty] | Projektant:
Zhotoviteľ: |  |  | Last solution s.r.o. |  |  | Spracovateľ:
PČ | Typ | Kód | Popis | MJ | Množstvo | J.cena [EUR] | Cena celkom [EUR] | Cenová sústava |  |  | DPH | J. Nh [h] | Nh celkom [h] | J. hmotnosť [t] | Hmotnosť celkom [t] | J. suť [t] | Suť Celkom [t]
Náklady z rozpočtu | [6 empty] | 11865.002 | [5 empty] | 0 |  | 0 |  | 0 |  | D | -1 | [7 empty] | 11865.002
| D | HSV | Práce a dodávky HSV |  |  |  | 52.5 | [5 empty] | 0 |  | 0 |  | 0 | 1 | D | 0 | ROZPOCET | [6 empty] | 52.5
| D | 9 | Ostatné konštrukcie a práce-búranie |  |  |  | 52.5 | [5 empty] | 0 |  | 0 |  | 0 | 1 | D | 1 | ROZPOCET | [6 empty] | 52.5
1 | K | 973047191 | Vysekanie v pod hĺbky kam. klenieb a betón. stropov kapsy pre klát. a krabice, veľ. do 150x150x100 mm, -0,00500t | ks | 6 | 8.75 | 52.5 |  |  |  | znížená | 0 | 0 | 0 | 0 | 0 | 0 | 4 | K | 2 | ROZPOCET | 0 | 52.5 | 0 | 0 | 0 | 2 | 52.5 | 4 | 2
| D | PSV | Práce a dodávky PSV |  |  |  | 0.471 | [5 empty] | 0 |  | 0 |  | 0 | 2 | D | 0 | ROZPOCET | [6 empty] | 0.471
| D | 764 | Konštrukcie klampiarske |  |  |  | 0.471 | [5 empty] | 0 |  | 0 |  | 0 | 2 | D | 1 | ROZPOCET | [6 empty] | 0.471
2 | K | 764347841 | Demontáž ostatných prvkov kusových, strieška, so sklonom do 30° s D nad 75 do 200 mm, -0,000081t | hod | 1 | 0.471 | 0.471 |  |  |  | znížená | 0 | 0 | 0 | 0 | 0 | 0 | 16 | K | 2 | ROZPOCET | 0 | 0.471 | 0 | 0 | 0 | 2 | 0.471 | 16 | 4
| D | M | Práce a dodávky M |  |  |  | 11812.031 | [5 empty] | 0 |  | 0 |  | 0 | 3 | D | 0 | ROZPOCET | [6 empty] | 11812.031
| D | 21-M | Elektromontáže |  |  |  | 3713.375 | [5 empty] | 0 |  | 0 |  | 0 | 3 | D | 1 | ROZPOCET | [6 empty] | 3713.375
3 | K | 210010027 | Rúrka ohybná elektroinštalačná z PVC typ FXP 32, uložená pevne | m | 16 | 1.083 | 17.328 |  |  |  | znížená | 0 | 0 | 0 | 0 | 0 | 0 | 64 | K | 2 | ROZPOCET | 0 | 17.328 | 0 | 0 | 0 | 2 | 17.328 | 64 | 6
4 | M | 3450710400 | Rúrka FXP 32 | ks | 16 | 1.253 | 20.048 |  |  |  | znížená | 0 | 0 | 0 | 0 | 0 | 0 | 256 | M | 2 | ROZPOCET | 0 | 20.048 | 0 | 0 | 0 | 2 | 20.048 | 64 | 8
5 | K | 210010313 | Krabica (KO 125) odbočná s viečkom, bez zapojenia, štvorcová | ks | 4 | 2.758 | 11.032 |  |  |  | znížená | 0 | 0 | 0 | 0 | 0 | 0 | 64 | K | 2 | ROZPOCET | 0 | 11.032 | 0 | 0 | 0 | 2 | 11.032 | 64 | 10
6 | M | 3450913000 | Krabica KO-125 | ks | 4 | 1.39 | 5.56 |  |  |  | znížená | 0 | 0 | 0 | 0 | 0 | 0 | 256 | M | 2 | ROZPOCET | 0 | 5.56 | 0 | 0 | 0 | 2 | 5.56 | 64 | 12
7 | K | 210040701 | Murárske práce, vysekanie, zamurovanie začistenie drážky pre rúrku alebo káble do d 29 mm | m | 23 | 9.887 | 227.401 |  |  |  | znížená | 0 | 0 | 0 | 0 | 0 | 0 | 64 | K | 2 | ROZPOCET | 0 | 227.401 | 0 | 0 | 0 | 2 | 227.401 | 64 | 14
8 | K | 210100002 | Ukončenie vodičov v rozvádzač. vrátane zapojenia a vodičovej koncovky do 6 mm2 | ks | 4 | 1.165 | 4.66 |  |  |  | znížená | 0 | 0 | 0 | 0 | 0 | 0 | 64 | K | 2 | ROZPOCET | 0 | 4.66 | 0 | 0 | 0 | 2 | 4.66 | 64 | 16
9 | M | 3452104900 | G-Káblové oko CU 4x4 KU-L | ks | 4 | 0.21 | 0.84 |  |  |  | znížená | 0 | 0 | 0 | 0 | 0 | 0 | 256 | M | 2 | ROZPOCET | 0 | 0.84 | 0 | 0 | 0 | 2 | 0.84 | 64 | 18
10 | K | 210110003 | Sériový spínač (prepínač) - radenie 5, nástenný pre prostredie obyčajné alebo vlhké vrátane zapojenia | ks | 1 | 3.58 | 3.58 |  |  |  | znížená | 0 | 0 | 0 | 0 | 0 | 0 | 64 | K | 2 | ROZPOCET | 0 | 3.58 | 0 | 0 | 0 | 2 | 3.58 | 64 | 20
11 | M | 3450201480 | Prepínač 5 do vlhka 3553-05629 | ks | 1 | 2.742 | 2.742 |  |  |  | znížená | 0 | 0 | 0 | 0 | 0 | 0 | 256 | M | 2 | ROZPOCET | 0 | 2.742 | 0 | 0 | 0 | 2 | 2.742 | 64 | 22
12 | K | 210111012 | Domová zásuvka polozapustená alebo zapustená, 10/16 A 250 V 2P + Z 2 x zapojenie | ks | 5 | 3.528 | 17.64 |  |  |  | znížená | 0 | 0 | 0 | 0 | 0 | 0 | 64 | K | 2 | ROZPOCET | 0 | 17.64 | 0 | 0 | 0 | 2 | 17.64 | 64 | 24
13 | M | 3450324600 | Zásuvka 5514-2235 dvojnásobná | ks | 5 | 2.847 | 14.235 |  |  |  | znížená | 0 | 0 | 0 | 0 | 0 | 0 | 256 | M | 2 | ROZPOCET | 0 | 14.235 | 0 | 0 | 0 | 2 | 14.235 | 64 | 26
14 | K | 210201005 | Zapojenie svietidlá IP40, 1 x svetelný zdroj, stropného - nástenného interierového s LED žiarovkou | ks | 19 | 3.957 | 75.183 |  |  |  | znížená | 0 | 0 | 0 | 0 | 0 | 0 | 64 | K | 2 | ROZPOCET | 0 | 75.183 | 0 | 0 | 0 | 2 | 75.183 | 64 | 28
15 | M | 34863017101 | Svietidlo LED KOKI do kazet podhľadubez riadenia intentity osvetlenia | ks | 5 | 91.956 | 459.78 |  |  |  | znížená | 0 | 0 | 0 | 0 | 0 | 0 | 256 | M | 2 | ROZPOCET | 0 | 459.78 | 0 | 0 | 0 | 2 | 459.78 | 64 | 30
16 | M | 34863017102 | Svietidlo LED KOKI do kazet podhľadu s riadením intentity osvetlenia | ks | 10 | 132.443 | 1324.43 |  |  |  | znížená | 0 | 0 | 0 | 0 | 0 | 0 | 256 | M | 2 | ROZPOCET | 0 | 1324.43 | 0 | 0 | 0 | 2 | 1324.43 | 64 | 32
17 | M | 3486301713 | Svietidlo LED bodové 13W | ks | 4 | 9.153 | 36.612 |  |  |  | znížená | 0 | 0 | 0 | 0 | 0 | 0 | 256 | M | 2 | ROZPOCET | 0 | 36.612 | 0 | 0 | 0 | 2 | 36.612 | 64 | 34
18 | K | 210220310 | Držiak FeZn zchtácej tyče | m | 1 | 1.376 | 1.376 |  |  |  | znížená | 0 | 0 | 0 | 0 | 0 | 0 | 64 | K | 2 | ROZPOCET | 0 | 1.376 | 0 | 0 | 0 | 2 | 1.376 | 64 | 36
19 | M | 3544246900 | Držiak zachytávacej tyče | ks | 1 | 2.078 | 2.078 |  |  |  | znížená | 0 | 0 | 0 | 0 | 0 | 0 | 256 | M | 2 | ROZPOCET | 0 | 2.078 | 0 | 0 | 0 | 2 | 2.078 | 64 | 38
20 | K | 210220400 | Podpery vedenia na plochú strechu PV21 | ks | 50 | 0.571 | 28.55 |  |  |  | znížená | 0 | 0 | 0 | 0 | 0 | 0 | 64 | K | 2 | ROZPOCET | 0 | 28.55 | 0 | 0 | 0 | 2 | 28.55 | 64 | 40
21 | M | 3544217900 | Podpera vedenia PV 21 | ks | 50 | 0.962 | 48.1 |  |  |  | znížená | 0 | 0 | 0 | 0 | 0 | 0 | 256 | M | 2 | ROZPOCET | 0 | 48.1 | 0 | 0 | 0 | 2 | 48.1 | 64 | 42
22 | K | 210220422 | Zachytávacia tyč JP10-30 | ks | 1 | 4.966 | 4.966 |  |  |  | znížená | 0 | 0 | 0 | 0 | 0 | 0 | 64 | K | 2 | ROZPOCET | 0 | 4.966 | 0 | 0 | 0 | 2 | 4.966 | 64 | 44
23 | M | 3544225050 | Zvodová tyč označenie JP 30 | ks | 1 | 312.599 | 312.599 |  |  |  | znížená | 0 | 0 | 0 | 0 | 0 | 0 | 256 | M | 2 | ROZPOCET | 0 | 312.599 | 0 | 0 | 0 | 2 | 312.599 | 64 | 46
24 | K | 210220426 | Ochranná strieška | ks | 1 | 1.137 | 1.137 |  |  |  | znížená | 0 | 0 | 0 | 0 | 0 | 0 | 64 | K | 2 | ROZPOCET | 0 | 1.137 | 0 | 0 | 0 | 2 | 1.137 | 64 | 48
25 | M | 3544225700 | Ochranná strieška pri hrebení strechy OS | ks | 1 | 7.317 | 7.317 |  |  |  | znížená | 0 | 0 | 0 | 0 | 0 | 0 | 256 | M | 2 | ROZPOCET | 0 | 7.317 | 0 | 0 | 0 | 2 | 7.317 | 64 | 50
26 | K | 210220433 | Svorka spojovacia SS | ks | 20 | 1.34 | 26.8 |  |  |  | znížená | 0 | 0 | 0 | 0 | 0 | 0 | 64 | K | 2 | ROZPOCET | 0 | 26.8 | 0 | 0 | 0 | 2 | 26.8 | 64 | 52
27 | M | 3544228700 | Svorka spojovacia označenie SS | ks | 20 | 3.001 | 60.02 |  |  |  | znížená | 0 | 0 | 0 | 0 | 0 | 0 | 256 | M | 2 | ROZPOCET | 0 | 60.02 | 0 | 0 | 0 | 2 | 60.02 | 64 | 54
28 | K | 210220435 | Svorka pripojovacia SP | ks | 6 | 1.237 | 7.422 |  |  |  | znížená | 0 | 0 | 0 | 0 | 0 | 0 | 64 | K | 2 | ROZPOCET | 0 | 7.422 | 0 | 0 | 0 | 2 | 7.422 | 64 | 56
29 | M | 3544229050 | Svorka pripojovacia pre spojenie kovových súčiastok označenie SP1 | ks | 6 | 3.467 | 20.802 |  |  |  | znížená | 0 | 0 | 0 | 0 | 0 | 0 | 256 | M | 2 | ROZPOCET | 0 | 20.802 | 0 | 0 | 0 | 2 | 20.802 | 64 | 58
30 | K | 210220436 | Svorka na odkvapový žľab SO | ks | 4 | 2.08 | 8.32 |  |  |  | znížená | 0 | 0 | 0 | 0 | 0 | 0 | 64 | K | 2 | ROZPOCET | 0 | 8.32 | 0 | 0 | 0 | 2 | 8.32 | 64 | 60
31 | M | 3544229150 | Svorka okapová označenie SO | ks | 4 | 6.58 | 26.32 |  |  |  | znížená | 0 | 0 | 0 | 0 | 0 | 0 | 256 | M | 2 | ROZPOCET | 0 | 26.32 | 0 | 0 | 0 | 2 | 26.32 | 64 | 62
32 | K | 210220442 | Svorka E odbočovacia spojovacia SR01-02 | ks | 4 | 2.064 | 8.256 |  |  |  | znížená | 0 | 0 | 0 | 0 | 0 | 0 | 64 | K | 2 | ROZPOCET | 0 | 8.256 | 0 | 0 | 0 | 2 | 8.256 | 64 | 64
33 | M | 3544230200 | Svorka odbočná spojovacia označenie SR 01 | ks | 4 | 3.073 | 12.292 |  |  |  | znížená | 0 | 0 | 0 | 0 | 0 | 0 | 256 | M | 2 | ROZPOCET | 0 | 12.292 | 0 | 0 | 0 | 2 | 12.292 | 64 | 66
34 | K | 210220443 | Svorka uzemňovacia SR03 | ks | 4 | 2.026 | 8.104 |  |  |  | znížená | 0 | 0 | 0 | 0 | 0 | 0 | 64 | K | 2 | ROZPOCET | 0 | 8.104 | 0 | 0 | 0 | 2 | 8.104 | 64 | 68
35 | M | 3544230450 | Uzemňovacia svorka m označenie SR 03 | ks | 4 | 5.466 | 21.864 |  |  |  | znížená | 0 | 0 | 0 | 0 | 0 | 0 | 256 | M | 2 | ROZPOCET | 0 | 21.864 | 0 | 0 | 0 | 2 | 21.864 | 64 | 70
36 | K | 2104110661 | Montáž detektora pohybu pre riadenú intenzitu osvetenia | ks | 2 | 48.703 | 97.406 |  |  |  | znížená | 0 | 0 | 0 | 0 | 0 | 0 | 64 | K | 2 | ROZPOCET | 0 | 97.406 | 0 | 0 | 0 | 2 | 97.406 | 64 | 72
37 | M | 3850003180 | Detekor pohybu pre riadenú intenzitu osvetlenia | ks | 2 | 72.498 | 144.996 |  |  |  | znížená | 0 | 0 | 0 | 0 | 0 | 0 | 256 | M | 2 | ROZPOCET | 0 | 144.996 | 0 | 0 | 0 | 2 | 144.996 | 64 | 74
38 | K | 210411191 | Montáž káblov a príslušenstva, uloženie v kazetovom podhľade | ks | 65 | 5.699 | 370.435 |  |  |  | znížená | 0 | 0 | 0 | 0 | 0 | 0 | 64 | K | 2 | ROZPOCET | 0 | 370.435 | 0 | 0 | 0 | 2 | 370.435 | 64 | 76
39 | K | 210800107 | Kábel medený uložený voľne CYKY 450/750 V 3x1,5 | m | 16 | 0.339 | 5.424 |  |  |  | znížená | 0 | 0 | 0 | 0 | 0 | 0 | 64 | K | 2 | ROZPOCET | 0 | 5.424 | 0 | 0 | 0 | 2 | 5.424 | 64 | 78
40 | M | 3410350085 | CYKY-J 3x1,5 Kábel pre pevné uloženie, medený STN | m | 208 | 0.399 | 82.992 |  |  |  | znížená | 0 | 0 | 0 | 0 | 0 | 0 | 256 | M | 2 | ROZPOCET | 0 | 82.992 | 0 | 0 | 0 | 2 | 82.992 | 64 | 80
41 | M | 34103500851 | CYKY-O 3x1,5 Kábel pre pevné uloženie, medený STN | m | 39 | 0.451 | 17.589 |  |  |  | znížená | 0 | 0 | 0 | 0 | 0 | 0 | 256 | M | 2 | ROZPOCET | 0 | 17.589 | 0 | 0 | 0 | 2 | 17.589 | 64 | 82
42 | K | 210800108 | Kábel medený uložený voľne CYKY 450/750 V 3x2,5 | m | 91 | 0.349 | 31.759 |  |  |  | znížená | 0 | 0 | 0 | 0 | 0 | 0 | 64 | K | 2 | ROZPOCET | 0 | 31.759 | 0 | 0 | 0 | 2 | 31.759 | 64 | 84
43 | M | 3410350086 | CYKY 3x2,5 Kábel pre pevné uloženie, medený STN | m | 91 | 0.639 | 58.149 |  |  |  | znížená | 0 | 0 | 0 | 0 | 0 | 0 | 256 | M | 2 | ROZPOCET | 0 | 58.149 | 0 | 0 | 0 | 2 | 58.149 | 64 | 86
44 | K | 210800119 | Kábel medený uložený voľne CYKY 450/750 V 5x1,5 | m | 77 | 0.367 | 28.259 |  |  |  | znížená | 0 | 0 | 0 | 0 | 0 | 0 | 64 | K | 2 | ROZPOCET | 0 | 28.259 | 0 | 0 | 0 | 2 | 28.259 | 64 | 88
45 | M | 3410350097 | CYKY 5x1,5 Kábel pre pevné uloženie, medený STN | m | 77 | 0.636 | 48.972 |  |  |  | znížená | 0 | 0 | 0 | 0 | 0 | 0 | 256 | M | 2 | ROZPOCET | 0 | 48.972 | 0 | 0 | 0 | 2 | 48.972 | 64 | 90
| D | 22-M | Montáže oznam. a zabezp. zariadení |  |  |  | 1274.61 | [5 empty] | 0 |  | 0 |  | 0 | 3 | D | 1 | ROZPOCET | [6 empty] | 1274.61
46 | K | 2201117281 | Vodič zvodový z FeZn drôtu 8 mm, montáž do podpier | m | 80 | 12.811 | 1024.88 |  |  |  | znížená | 0 | 0 | 0 | 0 | 0 | 0 | 64 | K | 2 | ROZPOCET | 0 | 1024.88 | 0 | 0 | 0 | 2 | 1024.88 | 64 | 92
47 | M | 3544224100 | Územňovací vodič ocelový žiarovo zinkovaný označenie O 8 | kg | 31.6 | 1.045 | 33.022 |  |  |  | znížená | 0 | 0 | 0 | 0 | 0 | 0 | 256 | M | 2 | ROZPOCET | 0 | 33.022 | 0 | 0 | 0 | 2 | 33.022 | 64 | 94
48 | K | 2201117282 | Vodič zvodový z FeZn drôtu 10 mm, montáž do podpier | m | 10 | 11.813 | 118.13 |  |  |  | znížená | 0 | 0 | 0 | 0 | 0 | 0 | 64 | K | 2 | ROZPOCET | 0 | 118.13 | 0 | 0 | 0 | 2 | 118.13 | 64 | 96
49 | M | 3544224150 | Územňovací vodič ocelový žiarovo zinkovaný označenie O 10 | kg | 6.17 | 1.042 | 6.429 |  |  |  | znížená | 0 | 0 | 0 | 0 | 0 | 0 | 256 | M | 2 | ROZPOCET | 0 | 6.429 | 0 | 0 | 0 | 2 | 6.429 | 64 | 98
50 | K | 220260001 | Krabica KO 68 pod omietku, upevnenie do pripraveného lôžka,zhot.otvorov,bez svoriek a zapojenia | ks | 6 | 3.033 | 18.198 |  |  |  | znížená | 0 | 0 | 0 | 0 | 0 | 0 | 64 | K | 2 | ROZPOCET | 0 | 18.198 | 0 | 0 | 0 | 2 | 18.198 | 64 | 100
51 | M | 3450921000 | Krabica prístrojová typ: KP 68/2"111000008 | ks | 6 | 0.15 | 0.9 |  |  |  | znížená | 0 | 0 | 0 | 0 | 0 | 0 | 256 | M | 2 | ROZPOCET | 0 | 0.9 | 0 | 0 | 0 | 2 | 0.9 | 64 | 102
52 | K | 220260041 | Krabica KO 68 na povrchu, upev.na vopred pripravené body vrátane zhot.otvorov,bez svoriek a zapojenia | ks | 7 | 3.004 | 21.028 |  |  |  | znížená | 0 | 0 | 0 | 0 | 0 | 0 | 64 | K | 2 | ROZPOCET | 0 | 21.028 | 0 | 0 | 0 | 2 | 21.028 | 64 | 104
53 | M | 3450906510 | Krabica KU 68-1901 | ks | 7 | 0.199 | 1.393 |  |  |  | znížená | 0 | 0 | 0 | 0 | 0 | 0 | 256 | M | 2 | ROZPOCET | 0 | 1.393 | 0 | 0 | 0 | 2 | 1.393 | 64 | 106
54 | K | 2207110401 | Montáž a zapojenie pohybových infra senzorov - interiér | ks | 5 | 2.756 | 13.78 |  |  |  | znížená | 0 | 0 | 0 | 0 | 0 | 0 | 64 | K | 2 | ROZPOCET | 0 | 13.78 | 0 | 0 | 0 | 2 | 13.78 | 64 | 108
55 | M | 4046201420 | Sezor pohybu stropný infra- 2 úrovne citlivosti | ks | 5 | 7.37 | 36.85 |  |  |  | znížená | 0 | 0 | 0 | 0 | 0 | 0 | 256 | M | 2 | ROZPOCET | 0 | 36.85 | 0 | 0 | 0 | 2 | 36.85 | 64 | 110
| D | 46-M | Zemné práce pri extr.mont.prácach |  |  |  | 4861.994 | [5 empty] | 0 |  | 0 |  | 0 | 3 | D | 1 | ROZPOCET | [6 empty] | 4861.994
56 | K | 460070101 | Zemný pásik FeZn 30x4 mm. zemina tr. 1 a 2 | ks | 45 | 107.009 | 4815.405 |  |  |  | znížená | 0 | 0 | 0 | 0 | 0 | 0 | 64 | K | 2 | ROZPOCET | 0 | 4815.405 | 0 | 0 | 0 | 2 | 4815.405 | 64 | 112
57 | M | 3544223850 | Územňovacia pásovina ocelová žiarovo zinkovaná označenie 30 x 4 mm | kg | 47.25 | 0.986 | 46.589 |  |  |  | znížená | 0 | 0 | 0 | 0 | 0 | 0 | 256 | M | 2 | ROZPOCET | 0 | 46.589 | 0 | 0 | 0 | 2 | 46.589 | 64 | 114
| D | 95-M | Revízie |  |  |  | 1962.052 | [5 empty] | 0 |  | 0 |  | 0 | 3 | D | 1 | ROZPOCET | [6 empty] | 1962.052
58 | K | 950101001 | Rozvodne zariadenia kontrola stavu prípojkovej skríne | ks | 200 | 5.707 | 1141.4 |  |  |  | znížená | 0 | 0 | 0 | 0 | 0 | 0 | 64 | K | 2 | ROZPOCET | 0 | 1141.4 | 0 | 0 | 0 | 2 | 1141.4 | 64 | 116
59 | K | 9501060011 | Meranie pri revíziách meranie izol.odporov na prívode do prípojk.skrine rozvádzača alebo rozvodnice | hod | 7 | 117.236 | 820.652 |  |  |  | znížená | 0 | 0 | 0 | 0 | 0 | 0 | 64 | K | 2 | ROZPOCET | 0 | 820.652 | 0 | 0 | 0 | 2 | 820.652 | 64 | 118
| D | VP | Práce naviac |  |  |  | 0 | [5 empty] | 0 |  | 0 |  | 0 | 1 | D | 0 | ROZPOCET | [6 empty] | 0

## SO-01.5 - Elektroinštalácia ext
[9 empty] | >> skryté stĺpce << | [9 empty] | {f9fa94bc-a61b-4e3b-ae97-090406b9924b}
0
| KRYCÍ LIST ROZPOČTU | [8 empty] | v --- nižšie sa nachádzajú doplnkové a pomocné údaje k zostavám --- v | [8 empty] | False
Stavba:
PRÍSTAVBA A STAVEBNÉ ÚPRAVY MŠ LEDNICKÉ ROVNE
Objekt:
SO-01.5 - Elektroinštalácia extra
| JKSO: |  |  |  |  | KS:
| Miesto: |  |  |  |  | Dátum: | 2021-01-14
| Objednávateľ: |  |  |  |  | IČO: | 00317462
|  | Obec Lednické Rovne |  |  |  | IČ DPH: | 2020615597
| Zhotoviteľ: |  |  |  |  | IČO: | 50 250 931
|  | Last solution s.r.o. |  |  |  | IČ DPH: | SK2120261143
| Projektant: |  |  |  |  | IČO:
IČ DPH:
| Spracovateľ: |  |  |  |  | IČO:
IČ DPH:
Poznámka:
| Náklady z rozpočtu | [5 empty] | 2206.973
| Ostatné náklady | [5 empty] | 0
| Cena bez DPH | [5 empty] | 2206.97
|  |  | Základ dane |  |  | Sadzba dane | Výška dane
| DPH | základná | 0 |  |  | 20% | 0
|  | znížená | 2206.97 |  |  | 20% | 441.39
|  | zákl. prenesená | 0 |  |  | 20% | 0
|  | zníž. prenesená | 0 |  |  | 20% | 0
|  | nulová | 0 |  |  | 0% | 0
| Cena s DPH |  |  | v | EUR |  | 2648.36
| Projektant |  |  | Spracovateľ
| Dátum a podpis: |  | Pečiatka | Dátum a podpis: |  |  | Pečiatka
| Objednávateľ |  |  | Zhotoviteľ
| Dátum a podpis: |  | Pečiatka | Dátum a podpis: |  |  | Pečiatka
REKAPITULÁCIA ROZPOČTU
Stavba:
PRÍSTAVBA A STAVEBNÉ ÚPRAVY MŠ LEDNICKÉ ROVNE
Objekt:
SO-01.5 - Elektroinštalácia extra
Miesto: | [5 empty] | Dátum: | 2021-01-14
Objednávateľ: |  |  | Obec Lednické Rovne |  |  | Projektant:
Zhotoviteľ: |  |  | Last solution s.r.o. |  |  | Spracovateľ:
Kód dielu - Popis | [6 empty] | Cena celkom [EUR]
1) Náklady z rozpočtu | [6 empty] | 2206.973 | [12 empty] | -1
| HSV - Práce a dodávky HSV | [5 empty] | 27.6
| 9 - Ostatné konštrukcie a práce-búranie | [5 empty] | 27.6
| M - Práce a dodávky M | [5 empty] | 2179.373
| 21-M - Elektromontáže | [5 empty] | 1353.403
| 22-M - Montáže oznam. a zabezp. zariadení | [5 empty] | 450.75
| 95-M - Revízie | [5 empty] | 375.22
| VP - Práce naviac | [5 empty] | 0
2) Ostatné náklady | [6 empty] | 0 |  |  |  | DPH
Celkové náklady za stavbu 1) + 2) | [6 empty] | 2206.97
ROZPOČET
Stavba:
PRÍSTAVBA A STAVEBNÉ ÚPRAVY MŠ LEDNICKÉ ROVNE
Objekt:
SO-01.5 - Elektroinštalácia extra
Miesto: | [5 empty] | Dátum: | 2021-01-14
Objednávateľ: |  |  | Obec Lednické Rovne |  |  | Projektant:
Zhotoviteľ: |  |  | Last solution s.r.o. |  |  | Spracovateľ:
PČ | Typ | Kód | Popis | MJ | Množstvo | J.cena [EUR] | Cena celkom [EUR] | Cenová sústava |  |  | DPH | J. Nh [h] | Nh celkom [h] | J. hmotnosť [t] | Hmotnosť celkom [t] | J. suť [t] | Suť Celkom [t]
Náklady z rozpočtu | [6 empty] | 2206.973 | [5 empty] | 0 |  | 0 |  | 0 |  | D | -1 | [7 empty] | 2206.973
| D | HSV | Práce a dodávky HSV |  |  |  | 27.6 | [5 empty] | 0 |  | 0 |  | 0 | 1 | D | 0 | ROZPOCET | [6 empty] | 27.6
| D | 9 | Ostatné konštrukcie a práce-búranie |  |  |  | 27.6 | [5 empty] | 0 |  | 0 |  | 0 | 1 | D | 1 | ROZPOCET | [6 empty] | 27.6
1 | K | 973047191 | Vysekanie prestupov, veľ. do 150x150x100 mm, -0,00500t | ks | 3 | 9.2 | 27.6 |  |  |  | znížená | 0 | 0 | 0 | 0 | 0 | 0 | 4 | K | 2 | ROZPOCET | 0 | 27.6 | 0 | 0 | 0 | 2 | 27.6 | 4 | 2
| D | M | Práce a dodávky M |  |  |  | 2179.373 | [5 empty] | 0 |  | 0 |  | 0 | 3 | D | 0 | ROZPOCET | [6 empty] | 2179.373
| D | 21-M | Elektromontáže |  |  |  | 1353.403 | [5 empty] | 0 |  | 0 |  | 0 | 3 | D | 1 | ROZPOCET | [6 empty] | 1353.403
2 | K | 210010107 | Vodič CYA 6 ZŽ | m | 110 | 0.95 | 104.5 |  |  |  | znížená | 0 | 0 | 0 | 0 | 0 | 0 | 64 | K | 2 | ROZPOCET | 0 | 104.5 | 0 | 0 | 0 | 2 | 104.5 | 64 | 4
3 | M | 3410300969 | Vodič CYA 6 ZŽ | m | 110 | 0.68 | 74.8 |  |  |  | znížená | 0 | 0 | 0 | 0 | 0 | 0 | 256 | M | 2 | ROZPOCET | 0 | 74.8 | 0 | 0 | 0 | 2 | 74.8 | 64 | 6
4 | K | 210010108 | žľab drôtený s príslušenstvom + práca k rozvádzaču RK | ks | 1 | 70 | 70 |  |  |  | znížená | 0 | 0 | 0 | 0 | 0 | 0 | 64 | K | 2 | ROZPOCET | 0 | 70 | 0 | 0 | 0 | 2 | 70 | 64 | 8
5 | M | 3410300973 | Krabica KO 125 | ks | 1 | 18.5 | 18.5 |  |  |  | znížená | 0 | 0 | 0 | 0 | 0 | 0 | 256 | M | 2 | ROZPOCET | 0 | 18.5 | 0 | 0 | 0 | 2 | 18.5 | 64 | 10
6 | K | 210010109 | Svorka ekvipotencionálna bez krytu | ks | 1 | 38.5 | 38.5 |  |  |  | znížená | 0 | 0 | 0 | 0 | 0 | 0 | 64 | K | 2 | ROZPOCET | 0 | 38.5 | 0 | 0 | 0 | 2 | 38.5 | 64 | 12
7 | M | 3410300889 | Svorka ekvipotencionálna bez krytu | m | 1 | 13.5 | 13.5 |  |  |  | znížená | 0 | 0 | 0 | 0 | 0 | 0 | 256 | M | 2 | ROZPOCET | 0 | 13.5 | 0 | 0 | 0 | 2 | 13.5 | 64 | 14
8 | K | 210100002 | Demontáž starých rozvodov a prístrojov | ks | 1 | 250 | 250 |  |  |  | znížená | 0 | 0 | 0 | 0 | 0 | 0 | 64 | K | 2 | ROZPOCET | 0 | 250 | 0 | 0 | 0 | 2 | 250 | 64 | 16
9 | M | 3452104900 | podružný materiál , svorky . Kotviací materiál | ks | 1 | 370 | 370 |  |  |  | znížená | 0 | 0 | 0 | 0 | 0 | 0 | 256 | M | 2 | ROZPOCET | 0 | 370 | 0 | 0 | 0 | 2 | 370 | 64 | 18
10 | K | 210110021 | Spínač nástenný vrátane zapojenia jednopólový - radenie 1 | ks | 0 | 4.963 | 0 |  |  |  | znížená | 0 | 0 | 0 | 0 | 0 | 0 | 64 | K | 2 | ROZPOCET | 0 | 0 | 0 | 0 | 0 | 2 | 0 | 64 | 20
11 | M | 3450201330 | Spínač 1 vodotesný 3553-01750 | ks | 0 | 6.398 | 0 |  |  |  | znížená | 0 | 0 | 0 | 0 | 0 | 0 | 256 | M | 2 | ROZPOCET | 0 | 0 | 0 | 0 | 0 | 2 | 0 | 64 | 22
12 | K | 210110026 | Spínač nástenný vrátane zapojenia trojpólový 16 A -radenie 3 | ks | 0 | 9.373 | 0 |  |  |  | znížená | 0 | 0 | 0 | 0 | 0 | 0 | 64 | K | 2 | ROZPOCET | 0 | 0 | 0 | 0 | 0 | 2 | 0 | 64 | 24
13 | M | 3450201210 | Spínač stláčací 35303-10 P 16A | ks | 0 | 6 | 0 |  |  |  | znížená | 0 | 0 | 0 | 0 | 0 | 0 | 256 | M | 2 | ROZPOCET | 0 | 0 | 0 | 0 | 0 | 2 | 0 | 64 | 26
14 | K | 210110027 | Spínač nástenný vrátane zapojenia trojpólový 25 A -radenie 3 | ks | 0 | 9.533 | 0 |  |  |  | znížená | 0 | 0 | 0 | 0 | 0 | 0 | 64 | K | 2 | ROZPOCET | 0 | 0 | 0 | 0 | 0 | 2 | 0 | 64 | 28
15 | M | 3450201260 | Spínač stláčací do vlhka 35363-81 25A | ks | 0 | 14.801 | 0 |  |  |  | znížená | 0 | 0 | 0 | 0 | 0 | 0 | 256 | M | 2 | ROZPOCET | 0 | 0 | 0 | 0 | 0 | 2 | 0 | 64 | 30
16 | K | 210111031 | Domová zásuvka v krabici pre vonkajšie prostredie 10/16 A 250 V 2P + Z | ks | 0 | 6.31 | 0 |  |  |  | znížená | 0 | 0 | 0 | 0 | 0 | 0 | 64 | K | 2 | ROZPOCET | 0 | 0 | 0 | 0 | 0 | 2 | 0 | 64 | 32
17 | M | 3450330200 | Zásuvka 5517-2750 | ks | 0 | 11.861 | 0 |  |  |  | znížená | 0 | 0 | 0 | 0 | 0 | 0 | 256 | M | 2 | ROZPOCET | 0 | 0 | 0 | 0 | 0 | 2 | 0 | 64 | 34
18 | K | 210111032 | Domová zásuvka v krabici pre vonkajšie prostredie 10/16 A 250 V 2P + Z 2 x zapojenie | ks | 0 | 6.624 | 0 |  |  |  | znížená | 0 | 0 | 0 | 0 | 0 | 0 | 64 | K | 2 | ROZPOCET | 0 | 0 | 0 | 0 | 0 | 2 | 0 | 64 | 36
19 | M | 3450330300 | Zásuvka 5517-2790 | ks | 0 | 7.825 | 0 |  |  |  | znížená | 0 | 0 | 0 | 0 | 0 | 0 | 256 | M | 2 | ROZPOCET | 0 | 0 | 0 | 0 | 0 | 2 | 0 | 64 | 38
20 | K | 210111062 | Zásuvka domová nástenná vrátane zapojenia 16 A 380 V 3P + N + Z | ks | 0 | 6.699 | 0 |  |  |  | znížená | 0 | 0 | 0 | 0 | 0 | 0 | 64 | K | 2 | ROZPOCET | 0 | 0 | 0 | 0 | 0 | 2 | 0 | 64 | 40
21 | M | 3450321700 | Zásuvka 5042-10 plochá | ks | 0 | 5.427 | 0 |  |  |  | znížená | 0 | 0 | 0 | 0 | 0 | 0 | 256 | M | 2 | ROZPOCET | 0 | 0 | 0 | 0 | 0 | 2 | 0 | 64 | 42
22 | K | 210800108 | Kábel medený uložený voľne CYKY 450/750 V 3x2,5 | m | 205 | 0.427 | 87.535 |  |  |  | znížená | 0 | 0 | 0 | 0 | 0 | 0 | 64 | K | 2 | ROZPOCET | 0 | 87.535 | 0 | 0 | 0 | 2 | 87.535 | 64 | 44
23 | M | 3410350086 | CYKY 3x2,5 Kábel pre pevné uloženie, medený STN | m | 205 | 0.786 | 161.13 |  |  |  | znížená | 0 | 0 | 0 | 0 | 0 | 0 | 256 | M | 2 | ROZPOCET | 0 | 161.13 | 0 | 0 | 0 | 2 | 161.13 | 64 | 46
24 | K | 210800120 | Kábel medený uložený voľne CYKY 450/750 V 5x2,5 | m | 15 | 0.492 | 7.38 |  |  |  | znížená | 0 | 0 | 0 | 0 | 0 | 0 | 64 | K | 2 | ROZPOCET | 0 | 7.38 | 0 | 0 | 0 | 2 | 7.38 | 64 | 48
25 | M | 3410350098 | CYKY 5x2,5 Kábel pre pevné uloženie, medený STN | m | 15 | 1.193 | 17.895 |  |  |  | znížená | 0 | 0 | 0 | 0 | 0 | 0 | 256 | M | 2 | ROZPOCET | 0 | 17.895 | 0 | 0 | 0 | 2 | 17.895 | 64 | 50
26 | K | 210800121 | Kábel medený uložený voľne CYKY 450/750 V 5x4 | m | 27 | 0.549 | 14.823 |  |  |  | znížená | 0 | 0 | 0 | 0 | 0 | 0 | 64 | K | 2 | ROZPOCET | 0 | 14.823 | 0 | 0 | 0 | 2 | 14.823 | 64 | 52
27 | M | 3410350099 | CYKY 5x4 Kábel pre pevné uloženie, medený STN | m | 27 | 2.06 | 55.62 |  |  |  | znížená | 0 | 0 | 0 | 0 | 0 | 0 | 256 | M | 2 | ROZPOCET | 0 | 55.62 | 0 | 0 | 0 | 2 | 55.62 | 64 | 54
28 | K | 210800122 | Kábel medený uložený voľne CYKY 450/750 V 5x6 | m | 14 | 0.688 | 9.632 |  |  |  | znížená | 0 | 0 | 0 | 0 | 0 | 0 | 64 | K | 2 | ROZPOCET | 0 | 9.632 | 0 | 0 | 0 | 2 | 9.632 | 64 | 56
29 | M | 3410350100 | CYKY 5x6 Kábel pre pevné uloženie, medený STN | m | 14 | 2.957 | 41.398 |  |  |  | znížená | 0 | 0 | 0 | 0 | 0 | 0 | 256 | M | 2 | ROZPOCET | 0 | 41.398 | 0 | 0 | 0 | 2 | 41.398 | 64 | 58
30 | K | 210800630 | Vodič medený uložený pevne H07V-K (CYA) 450/750 V 16 | m | 10 | 0.791 | 7.91 |  |  |  | znížená | 0 | 0 | 0 | 0 | 0 | 0 | 64 | K | 2 | ROZPOCET | 0 | 7.91 | 0 | 0 | 0 | 2 | 7.91 | 64 | 60
31 | M | 3410350555 | CY 16 z.ž. | m | 10 | 1.028 | 10.28 |  |  |  | znížená | 0 | 0 | 0 | 0 | 0 | 0 | 256 | M | 2 | ROZPOCET | 0 | 10.28 | 0 | 0 | 0 | 2 | 10.28 | 64 | 62
| D | 22-M | Montáže oznam. a zabezp. zariadení |  |  |  | 450.75 | [5 empty] | 0 |  | 0 |  | 0 | 3 | D | 1 | ROZPOCET | [6 empty] | 450.75
32 | K | 220260042 | Krabica KP 68 na povrchu, upev.na vopred pripravené body vrátane zhot.otvorov,bez svoriek a zapojenia | ks | 0 | 1.954 | 0 |  |  |  | znížená | 0 | 0 | 0 | 0 | 0 | 0 | 64 | K | 2 | ROZPOCET | 0 | 0 | 0 | 0 | 0 | 2 | 0 | 64 | 64
33 | M | 3450920500 | Krabica prístrojová typ: KJ "111000003 | ks | 0 | 0.18 | 0 |  |  |  | znížená | 0 | 0 | 0 | 0 | 0 | 0 | 256 | M | 2 | ROZPOCET | 0 | 0 | 0 | 0 | 0 | 2 | 0 | 64 | 66
34 | K | 220261141 | Chránička FXP 20 | m | 150 | 0.95 | 142.5 |  |  |  | znížená | 0 | 0 | 0 | 0 | 0 | 0 | 64 | K | 2 | ROZPOCET | 0 | 142.5 | 0 | 0 | 0 | 2 | 142.5 | 64 | 68
35 | M | 3451105500 | Chránička FXP 20 | m | 150 | 0.33 | 49.5 |  |  |  | znížená | 0 | 0 | 0 | 0 | 0 | 0 | 256 | M | 2 | ROZPOCET | 0 | 49.5 | 0 | 0 | 0 | 2 | 49.5 | 64 | 70
36 | K | 220261142 | Chránička FXP 25 | m | 50 | 0.82 | 41 |  |  |  | znížená | 0 | 0 | 0 | 0 | 0 | 0 | 64 | K | 2 | ROZPOCET | 0 | 41 | 0 | 0 | 0 | 2 | 41 | 64 | 72
37 | M | 34511055001 | Chránička FXP 25 | m | 50 | 0.5 | 25 |  |  |  | znížená | 0 | 0 | 0 | 0 | 0 | 0 | 256 | M | 2 | ROZPOCET | 0 | 25 | 0 | 0 | 0 | 2 | 25 | 64 | 74
38 | K | 220261143 | Chránička FXP 32 | m | 50 | 1.6 | 80 |  |  |  | znížená | 0 | 0 | 0 | 0 | 0 | 0 | 64 | K | 2 | ROZPOCET | 0 | 80 | 0 | 0 | 0 | 2 | 80 | 64 | 76
39 | M | 3451105600 | Chránička FXP 32 | m | 50 | 0.82 | 41 |  |  |  | znížená | 0 | 0 | 0 | 0 | 0 | 0 | 256 | M | 2 | ROZPOCET | 0 | 41 | 0 | 0 | 0 | 2 | 41 | 64 | 78
40 | K | 220271111 | Šnúra silnopr.CGTGG do 3 x 2,5 pevne uložená,bez ukončenia,zapojenia a krabíc | m | 0 | 1.631 | 0 |  |  |  | znížená | 0 | 0 | 0 | 0 | 0 | 0 | 64 | K | 2 | ROZPOCET | 0 | 0 | 0 | 0 | 0 | 2 | 0 | 64 | 80
41 | M | 34103501641 | CGTG 3x2,5 šnúra | m | 0 | 1.16 | 0 |  |  |  | znížená | 0 | 0 | 0 | 0 | 0 | 0 | 256 | M | 2 | ROZPOCET | 0 | 0 | 0 | 0 | 0 | 2 | 0 | 64 | 82
42 | K | 2202711111 | Šnúra silnopr.CGTGG do 5 x 2,5 pevne uložená,bez ukončenia,zapojenia a krabíc | m | 11 | 1.535 | 16.885 |  |  |  | znížená | 0 | 0 | 0 | 0 | 0 | 0 | 64 | K | 2 | ROZPOCET | 0 | 16.885 | 0 | 0 | 0 | 2 | 16.885 | 64 | 84
43 | M | 34103501641.1 | CGTG 5x2,5 šnúra | m | 11 | 1.387 | 15.257 |  |  |  | znížená | 0 | 0 | 0 | 0 | 0 | 0 | 256 | M | 2 | ROZPOCET | 0 | 15.257 | 0 | 0 | 0 | 2 | 15.257 | 64 | 86
44 | K | 2202711112 | Šnúra silnopr.CGTGG do 5 x 4 pevne uložená,bez ukončenia,zapojenia a krabíc | m | 4 | 1.779 | 7.116 |  |  |  | znížená | 0 | 0 | 0 | 0 | 0 | 0 | 64 | K | 2 | ROZPOCET | 0 | 7.116 | 0 | 0 | 0 | 2 | 7.116 | 64 | 88
45 | M | 34103501641.2 | CGTG 5x4 šnúra | m | 4 | 2.463 | 9.852 |  |  |  | znížená | 0 | 0 | 0 | 0 | 0 | 0 | 256 | M | 2 | ROZPOCET | 0 | 9.852 | 0 | 0 | 0 | 2 | 9.852 | 64 | 90
46 | K | 2202711113 | Šnúra silnopr.CGTGG do 5 x 6 pevne uložená,bez ukončenia,zapojenia a krabíc | m | 4 | 2.063 | 8.252 |  |  |  | znížená | 0 | 0 | 0 | 0 | 0 | 0 | 64 | K | 2 | ROZPOCET | 0 | 8.252 | 0 | 0 | 0 | 2 | 8.252 | 64 | 92
47 | M | 34103501641.3 | CGTG 5x6 šnúra | m | 4 | 3.597 | 14.388 |  |  |  | znížená | 0 | 0 | 0 | 0 | 0 | 0 | 256 | M | 2 | ROZPOCET | 0 | 14.388 | 0 | 0 | 0 | 2 | 14.388 | 64 | 94
48 | K | 220281303 | Kábel LiYY do 2,5,počet žíl 4 uložený v rúrkach | m | 0 | 1.566 | 0 |  |  |  | znížená | 0 | 0 | 0 | 0 | 0 | 0 | 64 | K | 2 | ROZPOCET | 0 | 0 | 0 | 0 | 0 | 2 | 0 | 64 | 96
49 | M | 3410351603 | Unitronic LiYY 4x0,75 Kábel pre elektroniku, jednotlivé žily | m | 0 | 0.755 | 0 |  |  |  | znížená | 0 | 0 | 0 | 0 | 0 | 0 | 256 | M | 2 | ROZPOCET | 0 | 0 | 0 | 0 | 0 | 2 | 0 | 64 | 98
| D | 95-M | Revízie |  |  |  | 375.22 | [5 empty] | 0 |  | 0 |  | 0 | 3 | D | 1 | ROZPOCET | [6 empty] | 375.22
50 | K | 9501060011 | Meranie pri revíziách , revízne práce, vypracovanie revíznej správy | hod | 0 | 123.746 | 0 |  |  |  | znížená | 0 | 0 | 0 | 0 | 0 | 0 | 64 | K | 2 | ROZPOCET | 0 | 0 | 0 | 0 | 0 | 2 | 0 | 64 | 100
0 | K | Pol21 | CYKY-J 3x1,5 | m | 16 | 0.7 | 11.2 |  |  |  | znížená | 0 | 0 | 0 | 0 | 0 | 0 | 64 | K | 2 | ROZPOCET | 0 | 11.2 | 0 | 0 | 0 | 2 | 11.2 | 64 | 102
0 | K | Pol22 | Kábel medený uložený voľne CYKY 450/750V 3x1,5 | m | 16 | 1.32 | 21.12 |  |  |  | znížená | 0 | 0 | 0 | 0 | 0 | 0 | 64 | K | 2 | ROZPOCET | 0 | 21.12 | 0 | 0 | 0 | 2 | 21.12 | 64 | 104
0 | K | Pol23 | Dozbrojenie nového rozvádzača RK | ks | 1 | 98 | 98 |  |  |  | znížená | 0 | 0 | 0 | 0 | 0 | 0 | 64 | K | 2 | ROZPOCET | 0 | 98 | 0 | 0 | 0 | 2 | 98 | 64 | 106
0 | K | Pol24 | Premiestnenie zásuviek a vypínača na 2.np | ks | 1 | 130 | 130 |  |  |  | znížená | 0 | 0 | 0 | 0 | 0 | 0 | 64 | K | 2 | ROZPOCET | 0 | 130 | 0 | 0 | 0 | 2 | 130 | 64 | 108
0 | K | Pol25 | Realizácia zemnenia/pospojovanie kuchyne | ks | 1 | 98 | 98 |  |  |  | znížená | 0 | 0 | 0 | 0 | 0 | 0 | 64 | K | 2 | ROZPOCET | 0 | 98 | 0 | 0 | 0 | 2 | 98 | 64 | 110
0 | K | Pol26 | CY a ZŽ | m | 26 | 0.65 | 16.9 |  |  |  | znížená | 0 | 0 | 0 | 0 | 0 | 0 | 64 | K | 2 | ROZPOCET | 0 | 16.9 | 0 | 0 | 0 | 2 | 16.9 | 64 | 112
| D | VP | Práce naviac |  |  |  | 0 | [5 empty] | 0 |  | 0 |  | 0 | 1 | D | 0 | ROZPOCET | [6 empty] | 0

## SO-01.6 - Protipožiarna b...
[9 empty] | >> skryté stĺpce << | [9 empty] | {ec87a483-bee4-4111-98b5-6a05f4601a00}
0
| KRYCÍ LIST ROZPOČTU | [8 empty] | v --- nižšie sa nachádzajú doplnkové a pomocné údaje k zostavám --- v | [8 empty] | False
Stavba:
PRÍSTAVBA A STAVEBNÉ ÚPRAVY MŠ LEDNICKÉ ROVNE
Objekt:
SO-01.6 - Protipožiarna b...
| JKSO: |  |  |  |  | KS:
| Miesto: |  |  |  |  | Dátum: | 2021-01-14
| Objednávateľ: |  |  |  |  | IČO:
IČ DPH:
| Zhotoviteľ: |  |  |  |  | IČO: | 50250931
|  | Last solution s.r.o. |  |  |  | IČ DPH: | SK2120261143
| Projektant: |  |  |  |  | IČO:
IČ DPH:
| Spracovateľ: |  |  |  |  | IČO:
IČ DPH:
Poznámka:
| Cena bez DPH | [5 empty] | 133.4
|  |  | Základ dane |  |  | Sadzba dane | Výška dane
| DPH | základná | 0 |  |  | 20% | 0
|  | znížená | 133.4 |  |  | 20% | 26.68
|  | zákl. prenesená | 0 |  |  | 20% | 0
|  | zníž. prenesená | 0 |  |  | 20% | 0
|  | nulová | 0 |  |  | 0% | 0
| Cena s DPH |  |  | v | EUR |  | 160.08
| Projektant |  |  | Spracovateľ
| Dátum a podpis: |  | Pečiatka | Dátum a podpis: |  |  | Pečiatka
| Objednávateľ |  |  | Zhotoviteľ
| Dátum a podpis: |  | Pečiatka | Dátum a podpis: |  |  | Pečiatka
REKAPITULÁCIA ROZPOČTU
Stavba:
PRÍSTAVBA A STAVEBNÉ ÚPRAVY MŠ LEDNICKÉ ROVNE
Objekt:
SO-01.6 - Protipožiarna b...
Miesto: | [5 empty] | Dátum: | 2021-01-14
Objednávateľ: | [5 empty] | Projektant:
Zhotoviteľ: |  |  | Last solution s.r.o. |  |  | Spracovateľ:
Kód dielu - Popis | [6 empty] | Cena celkom [EUR]
Náklady z rozpočtu | [6 empty] | 133.402 | [12 empty] | -1
| M - Práce a dodávky M | [5 empty] | 133.402
| 42-M - Hasiaca technika | [5 empty] | 133.402
| VP - Práce naviac | [5 empty] | 0
ROZPOČET
Stavba:
PRÍSTAVBA A STAVEBNÉ ÚPRAVY MŠ LEDNICKÉ ROVNE
Objekt:
SO-01.6 - Protipožiarna b...
Miesto: | [5 empty] | Dátum: | 2021-01-14
Objednávateľ: | [5 empty] | Projektant:
Zhotoviteľ: |  |  | Last solution s.r.o. |  |  | Spracovateľ:
PČ | Typ | Kód | Popis | MJ | Množstvo | J.cena [EUR] | Cena celkom [EUR] | Cenová sústava |  |  | DPH | J. Nh [h] | Nh celkom [h] | J. hmotnosť [t] | Hmotnosť celkom [t] | J. suť [t] | Suť Celkom [t]
Náklady z rozpočtu | [6 empty] | 133.402 | [5 empty] | 0 |  | 0 |  | 0 |  | D | -1 | [7 empty] | 133.402
| D | M | Práce a dodávky M |  |  |  | 133.402 | [5 empty] | 0 |  | 0 |  | 0 | 3 | D | 0 | ROZPOCET | [6 empty] | 133.402
| D | 42-M | Hasiaca technika |  |  |  | 133.402 | [5 empty] | 0 |  | 0 |  | 0 | 1 | D | 1 | ROZPOCET | [6 empty] | 133.402
1 | K | 42 | Montáž hasiacích prístrojov | ks | 2 | 18 | 36 |  |  |  | znížená | 0 | 0 | 0 | 0 | 0 | 0 | 4 | K | 2 | ROZPOCET | 0 | 36 | 0 | 0 | 0 | 2 | 36 | 4 | 2
2 | M | 42.a | Práškový hasiací prístroj 6kg | ks | 2 | 43 | 86 |  |  |  | znížená | 0 | 0 | 0 | 0 | 0 | 0 | 8 | M | 2 | ROZPOCET | 0 | 86 | 0 | 0 | 0 | 2 | 86 | 4 | 4
4 | K | 42.c | Označenie stanovišťa HP samolepka | ks | 2 | 2.5 | 5 |  |  |  | znížená | 0 | 0 | 0 | 0 | 0 | 0 | 4 | K | 2 | ROZPOCET | 0 | 5 | 0 | 0 | 0 | 2 | 5 | 4 | 6
5 | K | 42.d | Označenie únikového východu samolepka | ks | 2 | 3.201 | 6.402 |  |  |  | znížená | 0 | 0 | 0 | 0 | 0 | 0 | 4 | K | 2 | ROZPOCET | 0 | 6.402 | 0 | 0 | 0 | 2 | 6.402 | 4 | 8
| D | VP | Práce naviac |  |  |  | 0 | [5 empty] | 0 |  | 0 |  | 0 | 1 | D | 0 | ROZPOCET | [6 empty] | 0